## Dickmana Przedmiar
Przedmiar prac
Zadanie pn. Utworzenie skweru sąsiedzkiego przy ul. Dickmana
Lp. | Kod poz. przedm. | SST | Opis | Jedn. miary | Ilość
1 | 2 | 3 | 4 | 5 | 6
I |  |  | ROBOTY PRZYGOTOWAWCZE I ROZBIÓRKOWE
1 | 1.1.1 |  | Roboty pomiarowe | kpl. | 1
2 | 1.1.2 |  | Rozbiórka ogrodzenia z siatki na stalowych słupkach | m | 22
3 | 1.1.2 |  | Uzupełnienie ubytków w istniejącym ogrodzeniu z siatki | m | 1
4 | 1.1.2 |  | Usunięcie nawierzchni z płyt chodnikowych | m2 | 6
5 | 1.1.2 |  | Karczowanie żywopłotów wraz z zrębkowaniem | mb | 20
Razem dział: PRZYGOTOWAWCZE I ROZBIÓRKOWE
II |  |  | ROBOTY ZIEMNE I PODBUDOWY
6 | 1.1.3 |  | Wykonanie koryta o głębokości 30-35 cm wraz z wywozem materiału na legalne składowisko wraz z kosztami składowania lub utylizacji | m2 | 132
7 | 1.1.3 |  | Profilowanie i zagęszczanie podłoża pod warstwy konstrukcyjne | m2 | 132
Razem dział: ROBOTY ZIEMNE I PODBUDOWY
III |  |  | ROBOTY NAWIERZCHNIOWE
8 | 1.1.4 |  | Podbudowa- warstwa odsączająca z pospółki, grubość po zagęszczeniu 10 cm | m1 | 132
9 | 1.1.4 |  | Warstwa kruszywa łamanego stabilizowanego mechanicznie 0/31.5mm, grubość po zagęszczeniu 12 cm | m2 | 132
10 | 1.1.4 |  | Warstwa dynamiczna, grubość po zagęszczeniu 5 cm | m2 | 132
11 | 1.1.4 |  | Warstwa wierzchnia glinowo-żwirowa, grubość po zagęszczeniu 3 cm | m2 | 132
Razem dział: ROBOTY NAWIERZCHNIOWE
IV |  |  | ELEMENTY ULIC
12 | 1.1.4 |  | Obrzeża betonowe o wymiarach 20x6 cm na podsypce cementowo-piaskowej oraz na ławie betonowej C 12/15 | m | 168
Razem dział: ELEMENTY ULIC
V |  |  | ZIELEŃ
13 | 1.1.5 |  | Przygotowanie terenu pod nasadzenia z humusowaniem | m2 | 88
14 | 1.1.5 |  | Utworzenie mis wokół drzew wraz z humusowaniem | szt | 4
15 | 1.1.5 |  | Posadzenie drzew liściastych / obwód pnia 18-20cm zmiana obwodu pnia na większy | szt | 1
16 | 1.1.5 |  | Posadzenie krzewów liściastych | szt | 300
17 | 1.1.5 |  | Posadzenie roślin okrywowych | szt | 252
18 | 1.1.5 |  | Ściółkowanie zrębkami pod nasadzeniami | m2 | 88
19 | 1.1.5 |  | Odtworzenie nawierzchni trawnika wraz z roczna pielęgnacją | m2 | 400
20 | 1.1.5 |  | Pielęgnacja krzewów roczna | szt | 552
21 | 1.1.5 |  | Pielęgnacja drzew roczna | szt | 1
22 | 1.1.5 |  | Pielęgnacja trawników roczna | m2 | 400
Razem dział: ZIELEŃ
VII |  |  | ROBOTY WYKOŃCZENIOWE
23 | 1.1.6 |  | Montaż furtki w istniejącym ogrodzeniu z siatki | kpl. | 1
24 | 1.1.6 |  | Ławka parkowa | szt | 2
25 | 1.1.6 |  | Kosz na śmieci | szt | 2
Razem dział: ROBOTY WYKOŃCZENIOWE