## Przedmiar
SZACUNKOWY PRZEDMIAR ROBÓT
Modernizacja siłowni na stoku Leśna Góra
Lp. | Kod poz. przedm. | SST | Opis | Jedn. miary | Ilość
1 | 2 | 3 | 4 | 5 | 6
I |  |  | ROBOTY PRZYGOTOWAWCZE I ROZBIÓRKOWE
1 | 1.1.1 |  | Roboty pomiarowe i przygotowawcze | kpl. | 1
2 | 1.1.2 |  | Utylizacja i demontaż stołu do tenisa stołowego wraz z utylizacją | kpl. | 1
3 | 1.1.2 |  | Przestawienie urządzenia siłowni - rowerek | szt. | 1
4 | 1.1.2 |  | Wykonanie nowych fundamentów pod urządzenia siłowni | szt. | 5
Razem dział: PRZYGOTOWAWCZE I ROZBIÓRKOWE
II |  |  | ROBOTY ZIEMNE I PODBUDOWY
5 | 1.1.3 |  | Wykonanie koryta o głębokości 25-30 cm wraz z wywozem materiału na legalne składowisko wraz z kosztami składowania lub utylizacji | m2 | 200
6 | 1.1.3 |  | Profilowanie i zagęszczanie podłoża pod warstwy konstrukcyjne | m2 | 200
Razem dział: ROBOTY ZIEMNE I PODBUDOWY
III |  |  | ROBOTY NAWIERZCHNIOWE - chodnik z płytki betonowej
7 | 1.1.4 |  | Podbudowa zasadnicza z mieszanki niezwiązanej C90/3 gr. 15cm | m2 | 27
8 | 1.1.4 |  | Nawierzchnia z płytek betonowych 30x30 cm na warstwie podsypki cementowo-piaskowej gr. 5cm | m2 | 27
Razem dział: ROBOTY NAWIERZCHNIOWE - chodnik z płytki betonowej
IV |  |  | ROBOTY NAWIERZCHNIOWE - piasek
9 | 1.1.4 |  | Nawierzchnia pod urządzenia z piasku gr. 25 cm | m2 | 173
Razem dział: ROBOTY NAWIERZCHNIOWE - piasek
V |  |  | ELEMENTY ULIC
10 | 1.1.4 |  | Obrzeża betonowe o wymiarach 30x6 cm na podsypce cementowo-piaskowej oraz na ławie betonowej C 12/15 | m | 64
Razem dział: ELEMENTY ULIC