## KO Tor rowerowy Wyzwolenia
KOSZTORYS OFERTOWY
"NOWY Nowy Port - etap II"
Lp. | Opis | Jedn. miary | Ilość | Cena jedn. netto zł | Wartość netto zł
1 | 2 | 3 | 4 | 5 | 6
CZĘŚĆ I - ROBOTY BUDOWLANE ZGODNIE Z ZAŁĄCZONĄ DOKUMENTACJĄ
1.0 | TOR ROWEROWY
Roboty rozbiórkowe
1 | Rozbiórka istniejącej nawierzchni z płyt betonowych chodnikowych 50x50x7 cm | m2 | 148.4 |  | 0
2 | Rozbiórka istniejącej nawierzchni chodników z betonu | m2 | 34.6 |  | 0
3 | Rozbiórka istniejącej podbudowy o gubości 15 cm | m2 | 183 |  | 0
4 | Wywóz materiału z rozbiórki samochodami samowyładowczymi na legalne składowisko wraz z kosztami utylizacji/składowania | m3 | 41.298 |  | 0
Roboty ziemne
5 | Wykonanie koryta pod projektowane nawierzchnie (średnia grubość 30 cm) | m2 | 137.8 |  | 0
6 | Wywóz materiału z wykopu samochodami samowyładowczymi na legalne składowisko wraz z kosztami utylizacji/składowania | m3 | 41.34 |  | 0
7 | Profilowanie i zagęszczanie podłoża gruntowego | m2 | 137.8 |  | 0
Podbudowy
8 | Warstwa podbudowy z piasku o grubości 12 cm | m2 | 137.8 |  | 0
9 | Warstwa podbudowy z kruszywa łamanego 0/31,5 o grubości 12 cm | m2 | 137.8 |  | 0
Elementy ulic
10 | Obrzeża betonowe 8x30 wraz z ławą betonową C 12/15 | m | 146.5 |  | 0
Nawierzchnie
11 | Nawierzchnia toru z kostki brukowej bezfazowej o grubości 8 cm, kolorowej na podsypce cementowo-piaskowej | m2 | 137.8 |  | 0
| Razem dział: TOR ROWEROWY |  |  |  | 0
2.0 | CHODNIK PRZY TORZE ROWEROWYM
Roboty ziemne
12 | Wykonanie koryta pod projektowane nawierzchnie (średnia grubość 15 cm) | m2 | 36.21 |  | 0
13 | Wywóz materiału z wykopu samochodami samowyładowczymi na legalne składowisko wraz z kosztami utylizacji/składowania | m3 | 5.4315 |  | 0
14 | Profilowanie i zagęszczanie podłoża gruntowego | m2 | 36.21 |  | 0
Podbudowy
15 | Warstwa podbudowy z pospółki o grubości 10 cm | m2 | 36.21 |  | 0
Elementy ulic
16 | Obrzeża betonowe 8x30 wraz z ławą betonową C 12/15 | m | 50.28 |  | 0
Nawierzchnie
17 | Chodniki z kostki brukowej bezfazowej o grubości 6 cm na podsypce cementowo-piaskowej o grubości 5 cm | m2 | 36.21 |  | 0
| Razem dział: CHODNIK PRZY TORZE ROWEROWYM |  |  |  | 0
3.0 | TRAWNIKI W REJONIE TORU ROWEROWEGO
Roboty ziemne
18 | Wyrównanie terenu z oczyszczeniem z kamieni, odpadów itp.. | m2 | 450 |  | 0
19 | Wywóz materiału z wykopu samochodami samowyładowczymi na legalne składowisko wraz z kosztami utylizacji/składowania | m3 | 22.5 |  | 0
Trawniki
20 | Rościelenie ziemi urodzajnej gr. 5 cm | m2 | 450 |  | 0
21 | Wykonanie trawników parkowych | m2 | 450 |  | 0
| Razem dział: TRAWNIKI W REJONIE TORU ROWEROWEGO |  |  |  | 0
| RAZEM CZĘŚĆ I - ROBOTY BUDOWLANE ZGODNIE Z ZAŁĄCZONĄ DOKUMENTACJĄ |  |  |  | 0
CZĘŚĆ II - ZAPROJEKTUJ I WYBUDUJ - UTWARDZENIE PRZEDEPTU ORAZ WYKONANIE NAWIERZCHNI Z PŁYT MEBA
4.0 | DOKUMENTACJA PROJEKTOWA
22 | Wykonanie dokumentacji projektowej na utwardzenie przedeptu I wykonanie nawierzchni z płyt MEBA | kpl. | 1 |  | 0
| Razem dział: DOKUMENTACJA PROJEKTOWA |  |  |  | 0
5.0 | UTWARDZENIE PRZEDEPTU
Roboty ziemne
23 | Wykonanie koryta pod projektowane nawierzchnie (średnia grubość 15 cm) | m2 | 47 |  | 0
24 | Wywóz materiału z wykopu samochodami samowyładowczymi na legalne składowisko wraz z kosztami utylizacji/składowania | m3 | 7.05 |  | 0
25 | Profilowanie i zagęszczanie podłoża gruntowego | m2 | 47 |  | 0
Podbudowy
26 | Warstwa podbudowy z pospółki o grubości 10 cm | m2 | 47 |  | 0
Elementy ulic
27 | Obrzeża betonowe 8x30 wraz z ławą betonową C 12/15 | m | 98 |  | 0
Nawierzchnie
28 | Chodniki z kostki brukowej bezfazowej o grubości 6 cm na podsypce cementowo-piaskowej | m2 | 47 |  | 0
| Razem dział: UTWARDZENIE PRZEDEPTU |  |  |  | 0
6.0 | NAWIERZCHNIE Z PŁYT MEBA
Roboty rozbiórkowe i ziemne
29 | Rozebranie krawężników betonowych 15x30 wraz z ławą betonową | m | 30 |  | 0
30 | Wykonanie koryta pod projektowane nawierzchnie (średnia grubość 30 cm) | m2 | 150 |  | 0
31 | Wywóz materiału z wykopu samochodami samowyładowczymi na legalne składowisko wraz z kosztami utylizacji/składowania | m3 | 48.45 |  | 0
32 | Profilowanie i zagęszczanie podłoża gruntowego | m2 | 150 |  | 0
Podbudowy
33 | Warstwa podbudowy z kruszywa łamanego 0/31,5 o grubości 15 cm | m2 | 150 |  | 0
Elementy ulic
34 | Krawężnik betonowy 15x30 na ławie betonowej C 12/15 | m | 65 |  | 0
Nawierzchnie
35 | Nawierzchnia z płyt MEBA na podsypce cementowo-piaskowej o grubości 5 cm wraz z zasypaniem otworów mieszanką żwirową | m2 | 150 |  | 0
| Razem dział: NAWIERZCHNIE Z PŁYT MEBA |  |  |  | 0
7.0 | ZIELEŃ
36 | Sadzenie drzew wg załącznika | szt | 20 |  | 0
| Razem dział: ZIELEŃ |  |  |  | 0
8.0 | Tablice wg. SIWZ
37 | Tablice wg. SIWZ | kpl. | 1 |  | 0
| Razem dział: Tablice wg. SIWZ |  |  |  | 0
| RAZEM CZĘŚĆ II - ZAPROJEKTUJ I WYBUDUJ - UTWARDZENIE PRZEDEPTU ORAZ WYKONANIE NAWIERZCHNI Z PŁYT MEBA |  |  |  | 0
Wartość kosztorysowa robót bez podatku VAT |  |  |  |  | 0
Podatk VAT 23% |  |  |  |  | 0
Wartość kosztorysowa robót z podatkiem VAT |  |  |  |  | 0