## ZZK
Zbiorcze Zestawienie Kosztów
„Budowa układów drogowych wraz z kanalizacją deszczową oraz zbiornikiem retencyjnym Osowa II w Gdańsku – Osowej” – Etap III.
Zakres rzeczowy zamówienia finansowany przez Gminę Miasta Gdańska
L.p | Branża | Wartość
1 | ul. Koziorożca - Roboty drogowe | 0
2 | ul. Koziorożca - Kanalizacja deszczowa | 0
3 | ul. Koziorożca - Gazociągi | 0
4 | ul. Koziorożca - Oświetlenie i kanał technologiczny | 0
5 | ul. Koziorożca - Kolizje elektroenergetyczne | 0
6 | ul. Koziorożca - Przebudowa sieci teletechnicznych | 0
7 | ul. Koziorożca - Mała architektura | 0
8 | ul. Koziorożca - Zieleń | 0
9 | ul. Zeusa - Roboty drogowe | 0
10 | ul. Zeusa - Kanalizacja deszczowa | 0
11 | ul. Zeusa - Gazociągi | 0
12 | ul. Zeusa - Oświetlenie i kanał technologiczny | 0
13 | ul. Zeusa - Kolizje elektroenergetyczne | 0
14 | ul. Zeusa - Przebudowa sieci teletechnicznych | 0
15 | ul. Zeusa - Mała architektura | 0
16 | ul. Zeusa - Zieleń | 0
17 | ul. Junony - Roboty drogowe | 0
Razem netto |  | 0
VAT 23% |  | 0
Razem brutto |  | 0
Zakres rzeczowy zamówienia finansowany przez Gdańską Infrastrukturę Wodciagowo-Kanalizacyjną Sp. z o.o. w Gdańsku
L.p | Branża | Wartość
18 | ul. Koziorożca - Wodociąg | 0
19 | ul. Keplera (Nowa Spadochroniarzy) - Wodociąg | 0
Razem netto |  | 0
VAT 23% |  | 0
Razem brutto |  | 0
RAZEM ZADANIE | Zakres rzeczowy zamówienia finansowany przez |  | WARTOŚĆ ZADNIA
| Gminę Miasta Gdańska | Gdańską Infrastrukturę Wodno-Kanalizacyjną Sp. z o.o. w Gdańsku
WARTOŚĆ NETTO | 0 | 0
VAT 23% | 0 | 0
WARTOŚĆ BRUTTO | 0 | 0 | 0

## 1.KOZIOROŻCA - R.DROGOWE
KOSZTORYS OFERTOWY
ul. Koziorożca - Roboty drogowe
Lp. | Opis | Jedn. miary | Ilość | Cena jedn. netto zł | Wartość netto zł
1 | 2 | 3 | 4 | 5 | 6
I. | ROBOTY PRZYGOTOWAWCZE I POMIAROWE
1 | Roboty pomiarowe przy liniowych robotach ziemnych - trasa dróg w terenie równinnym | km | 1.4 |  | 0
| Razem dział: ROBOTY PRZYGOTOWAWCZE I POMIAROWE |  |  |  | 0
II. | ROBOTY ROZBIÓRKOWE
2 | Rozbiórka jezdni z prefabrykowanych płyt drogowych wielootworowych (IOMB) wraz z podbudową z wywiezieniem na legalne składowisko wraz z kosztami utylizacji/składowania | m2 | 3914 |  | 0
3 | Rozbiórka jezdni z prefabrykowanych płyt drogowych wielkogabarytowyach (MON) wraz z podbudową z wywiezieniem na legalne składowisko wraz z kosztami utylizacji/składowania | m2 | 1470 |  | 0
4 | Rozbiórka jezdni z prefabrykowanych płyt ażutrowych typu meba wraz z podbudową z wywiezieniem na legalne składowisko wraz z kosztami utylizacji/składowania | m2 | 627 |  | 0
5 | Rozbiórka jezdni z kostki betonowej 10x20cm wraz z podbudową z wywiezieniem na legalne składowisko wraz z kosztami utylizacji/składowania | m2 | 201 |  | 0
6 | Rozbiórka jezdni z kostki betonowej typu Unidecor wraz z podbudową z wywiezieniem na legalne składowisko wraz z kosztami utylizacji/składowania | m2 | 99 |  | 0
7 | Rozbiórka jezdni z kostki betonowej typu Starobruk wraz z podbudową - kostkę należy oddać właścicielowi | m2 | 94 |  | 0
8 | Rozbiórka jezdni bitumicznej wraz z podbudową z wywiezieniem odpadów na legalne składowisko wraz z kosztami utylizacji/składowania | m2 | 290 |  | 0
9 | Rozbiórka chodnika z kostki betonowej 10x20cm wraz z podbudową z wywiezieniem na legalne składowisko wraz z kosztami utylizacji/składowania | m2 | 540 |  | 0
10 | Rozbiórka chodnika z płytek betonowych wraz z podbudową z wywiezieniem na legalne składowisko wraz z kosztami utylizacji/składowania | m2 | 278 |  | 0
11 | Rozbiórka krawężnika betonowego wraz z ławą betonową z wywiezieniem odpadów na legalne składowisko wraz z kosztami utylizacji/składowania | m | 593 |  | 0
12 | Rozbiórka obrzeża betonowego wraz z ławą betonową z wywiezieniem odpadów na legalne składowisko wraz z kosztami utylizacji/składowania | m | 440 |  | 0
13 | Rozebranie płaskich znaków z wywiezieniem na legalne składowisko wraz z kosztami utylizacji/składowania | szt | 12 |  | 0
14 | Rozebranie słupków do znaków drogowych z rur stalowych wraz ze wspornikmi do mocowania znaków o średnicy 70mm z wywiezieniem na legalne składowisko wraz z kosztami utylizacji/składowania | szt | 9 |  | 0
15 | Przestawienie (demontaż i montaż) infrastruktury istniejącego przystanku (wiata i ławka) | szt | 1 |  | 0
16 | Przedłużenie istniejącego przyłącza oświetleniowego wiaty przystankowej. | m | 50 |  | 0
| Razem dział: ROBOTY ROZBIÓRKOWE |  |  |  | 0
III. | ROBOTY ZIEMNE
17 | Wykonanie wykopów z wywiezieniem gruntu na legalne składowisko wraz z kosztami utylizacji/składowania | m3 | 11973 |  | 0
18 | Dogęszczenie podłoża na głębokości 0,20 pod konstrukcją nawierzchni do wskaźnika Is=1,00 | m3 | 2652 |  | 0
19 | Plantowanie dna wykopu | m2 | 26091 |  | 0
20 | Wykonanie wymiany gruntu | m2 | 3200 |  | 0
21 | Wykonanie nasypów pod konstrukcję | m3 | 2700 |  | 0
22 | Zagęszczenie nasypu na głębokość 0,20m pod konstrukcją nawierzchni do wskaźnika Is=1,00 | m3 | 2022 |  | 0
23 | Zagęszczenie nasypu na głębokość 0,20 - 1,20m pod konstrukcją nawierzchni do wskaźnika Is=1,00 | m3 | 3878 |  | 0
24 | Plantowanie korony nasypu | m2 | 10110 |  | 0
25 | Ułożenie w-wy separacyjnej z geowłókniny | m2 | 4087 |  | 0
26 | Ułożenie w-wy ulepszonego podłoża z mieszanki niezwiązanej zagęszczonej o CBR 20% i o k10>8m/dobę gr. 40cm | m3 | 1234 |  | 0
| Razem dział: ROBOTY ZIEMNE |  |  |  | 0
IV. | PODBUDOWY
4.1 | Oczyszczenie i skropienie warstw konstrukcyjnych
27 | Oczyszczenie podbudowy pomocniczej z mieszanki niezwązanej kruszyw | m2 | 8232 |  | 0
28 | Oczyszczenie podbudowy zasadniczej z mieszanki niezwiązanej z kruszyw | m2 | 9247 |  | 0
29 | Oczyszczenie podbudowy zasadniczej z betonu asfaltowego | m2 | 9159 |  | 0
30 | Oczyszczenie warstwy wiążącej z betonu asfaltowego | m2 | 8144 |  | 0
31 | Oczyszczenie podbudowy zasadniczej z mieszanki niezwązanej kruszyw | m2 | 8325 |  | 0
32 | Skropienie podbudowy pomocniczej z mieszanki niezwązanej kruszyw | m2 | 9159 |  | 0
33 | Skropienie podbudowy zasadniczej z betonu asfaltowego | m2 | 9159 |  | 0
34 | Skropienie warstwy wiążącej z betonu asfaltowego | m2 | 8144 |  | 0
4.2 | Podbudowa z mieszanki kruszywa niezwiązanego
35 | Podbudowa pomocnicza z mieszanki mineralnej niezwiązanej C90/3 0/31.5 gr. 20cm | m2 | 9247 |  | 0
36 | Podbudowa zasadnicza z mieszanki mineralnej niezwiązanej C90/3 0/31.5 gr. 20cm | m2 | 1862 |  | 0
37 | Podbudowa zasadnicza z mieszanki mineralnej niezwiązanej C90/3 0/31.5 gr. 27cm | m2 | 309 |  | 0
38 | Podbudowa zasadnicza z mieszanki mineralnej niezwiązanej C90/3 0/31.5 gr. 15cm | m2 | 353 |  | 0
39 | Podbudowa zasadnicza z mieszanki mineralnej niezwiązanej C90/3 0/31.5 gr. 20cm | m2 | 6570 |  | 0
40 | Podbudowa zasadnicza z mieszanki mineralnej niezwiązanej C90/3 0/31.5 gr. 20cm | m2 | 375 |  | 0
4.3 | Podbudowa z mieszanki związanej spoiwem cementem
41 | Podbudowa pomocnicza z mieszanki mineralnej związanej cementem C3/4 gr. 15cm | m2 | 6949 |  | 0
42 | Podbudowa pomocnicza z mieszanki mineralnej związanej cementem C3/4 gr. 18cm | m2 | 2860 |  | 0
43 | Podbudowa zasadnicza z betonu cementowego C16/20 gr. 24cm | m2 | 509 |  | 0
4.4 | Podbudowa z betonu asfaltowego i cementowego
44 | Podbudowa zasadnicza z betonu asfaltowego gr. 7cm | m2 | 9159 |  | 0
| Razem dział: PODBUDOWY |  |  |  | 0
V. | NAWIERZCHNIE
5.1 | Nawierzchnia z kostki kamiennej
45 | Warstwa ścieralna z kostki kamiennej 15x17cm szarej na podsypce cem-piask 1:4 gr. 3cm | m2 | 699 |  | 0
5.2 | Nawierzchnia z mieszanki mastyksowo-grysowej (SMA)
46 | Warstwa wiążąca z betonu asfaltowego gr. 5cm | m2 | 8144 |  | 0
47 | Warstwa ścieralna z mieszanki mastyksowo-grysowej (SMA) gr. 4cm | m2 | 8144 |  | 0
48 | Warstwa ścieralna z betonu asfaltowego KR 2 gr. 5cm | m2 | 1015 |  | 0
5.3 | Nawierzchnia z kostki betonowej
49 | Warstwa ścieralna z kostki betonowej 10x20 cm, szarej gr. 8 cm na podsypce cem-piask 1:4 gr. 3cm | m2 | 1818 |  | 0
50 | Warstwa ścieralna z kostki betonowej 10x20 cm, kolorowej gr. 8 cm na podsypce cem-piask 1:4 gr. 3cm | m2 | 503.2 |  | 0
| Razem dział: NAWIERZCHNIE |  |  |  | 0
VI. | OZNAKOWANIE
6.1 | Oznakowanie poziome
51 | Malowanie oznakowania poziomego (grubowarstwowe) - znaki podłużne: | m2 | 164.96 |  | 0
52 | Znaki poprzeczne P-10 (cienkowarstwowe) | m2 | 244.43 |  | 0
53 | Linia warunkowego zatrzymania złożona z trójkątów P-13 (grubowarstwowe) | m2 | 19.98 |  | 0
54 | Próg zwalniający długi P-25a | m2 | 25.98 |  | 0
6.2 | Oznakowanie pionowe
55 | Przymocowanie znaków zakazu, nakazu, ostrzegawczych i informacyjnych, folia typu II | szt | 118 |  | 0
56 | Znaki typu U-5b | szt | 11 |  | 0
57 | Słupki stalowe fi 70mm | szt | 77 |  | 0
| Razem dział: OZNAKOWANIE |  |  |  | 0
VII. | ELEMENTY ULIC
7.1 | Krawężniki betonowe
58 | Krawężnik betonowy 15x30cm na podsypce cem.-piask, 1:4 gr. 5cm i ławie betonowej z oporem C12/15 (ograniczenie placu przy ul. Koziorożca) | m | 102 |  | 0
7.2 | Krawężniki kamienne
59 | Krawężnik kamienny 15x30cm na podsypce cem.-piask, 1:4 gr. 5cm i ławie betonowej z oporem C12/15 | m | 4183 |  | 0
60 | Krawężnik kamienny 20x30cm na podsypce cem.-piask, 1:4 gr. 5cm i ławie betonowej z oporem C12/15 (ograniczenie pierścieni rond) | m | 340 |  | 0
7.3 | Chodniki z płyt betonowych
61 | Warstwa ścieralna z płytki betonowej 35x35cm, szarej gr 5 cm na podsypce cem-piask 1:4 gr. 3cm | m2 | 6479 |  | 0
62 | Płytka wskaźnikowa (ostrzegawcza), o wymiarach 40x40x5cm, koloru żółtego, o powierzchniowej strukturze tłoczonej stożkowej (pas sygnalizacyjny na peronach przystankowych oraz przy przejściach dla pieszych) | m2 | 91 |  | 0
7.4 | Separcaja z kostki betonowej
63 | Warstwa ścieralna z kostki betonowej 10x20cm, czarnej, gr 8 cm na warstwie wyrównawczej z podsypki cem-piask 1:4 gr. 10cm | m2 | 323 |  | 0
7.5 | Ścieżka rowerowa z mieszanki mastyksowo-grysowej (sma)
64 | Warstwa ścieralna z mastyksu grysowego koloru czerwonego gr 4cm | m2 | 54 |  | 0
7.6 | Betonowe obrzeża chodnikowe
65 | Obrzeże betonowe 8x30cm na podsypce cem-piask 1:4 gr. 5cm (ograniczenie chodników) | m | 3905 |  | 0
7.7 | Nawierzchnia z płyty betonowej ażurowej wielootworowej
66 | Warstwa ścieralna z płyty betonowej ażurowej wielootworowej wypełnione mieszanką niezwiązaną kruszywa 2/16mm (typu meba) gr. 10cm na w-wie wyrównawczej/klinującej z mieszanki niezwiązanej kruszywa 0/4mm gr. 3cm | m2 | 375 |  | 0
67 | Warstwa ścieralna z płyty betonowej ażurowej wielootworowej wypełnione mieszanką niezwiązaną kruszywa 2/16mm (typu IOMB) gr. 12,5cm na w-wie wyrównawczej/klinującej z mieszanki niezwiązanej kruszywa 0/4mm gr. 5cm | m2 | 88 |  | 0
| Razem dział: ELEMENTY ULIC |  |  |  | 0
VIII. | TABLICE WG SIWZ
68 | Tablice wg SIWZ | kpl. | 1 |  | 0
| Razem dział: TABLICE WG SIWZ |  |  |  | 0
Razem netto |  |  |  |  | 0

## 2.KOZIOROŻCA- KANAL. DESZCZ.
KOSZTORYS OFERTOWY
ul. Koziorożca - Kanalizacja deszczowa
Lp. | Opis | Jedn. miary | Ilość | Cena jedn. netto zł | Wartość netto zł
1 | 2 | 3 | 4 | 5 | 6
I. | KANALIZACJA DESZCZOWA
1 | Roboty pomiarowe przy liniowych robotach ziemnych - trasa kanałów w terenie równinnym | km | 1.36 |  | 0
2 | Wykopy ze skarpami ze złożeniem urobku na odkład - przekopy próbne | m3 | 239.26 |  | 0
3 | Ręczne zasypywanie wykopów - przekopy próbne | m3 | 239.26 |  | 0
4 | Mechaniczne wykopy oraz przekopy wraz z ewentualnym odwodnieniem | m3 | 5685.52 |  | 0
5 | Ręczne wykopy oraz przekopy wraz z ewentualnym odwodnieniem | m3 | 2604.22 |  | 0
6 | Pełne umocnienie pionowych ścian wykopów liniowych oraz umocnienie ścian wykopów pod obiekty wraz z rozbiórką | m2 | 9344.32 |  | 0
7 | Podsypka pod kanały o gr. 25 cm z mieszanki 65% żwir i 35% piasek | m3 | 255.22 |  | 0
8 | Podsypka pod kanały o gr. 20 cm z mieszanki 65% żwir i 35% piasek | m3 | 99.53 |  | 0
9 | Podsypka pod kanały o gr. 15 cm z mieszanki 65% żwir i 35% piasek | m3 | 46.43 |  | 0
10 | Podsypka pod kanały o gr. 10 cm z mieszanki 65% żwir i 35% piasek | m3 | 56.2 |  | 0
11 | Podłoże betonowe o grubości 15cm pod studnie | m3 | 27.85 |  | 0
12 | Obsypka filtracyjna z gotowego kruszywa , z mieszanki 65% żwir i 35% piasek - obsypka do drenażu | m3 | 4.26 |  | 0
13 | Warstwa wzmacniająca grunt z geowłókniny (dla drenażu) | m2 | 85.05 |  | 0
14 | Drenaż z rury elastycznej PVC-U o średnicy zewnętrznej 80mm w zwojach bez filtra na wykonanej podsypce | m | 189 |  | 0
15 | Studzienki niewłazowe PVC 800mm odwadniajace drenaż | szt | 6 |  | 0
16 | Próba wodna szczelności kanałów rurowych | prób | 98 |  | 0
17 | Obsypka kanału z gotowego kruszywa piaskowego 30cm ponad rurę | m3 | 1628.54 |  | 0
18 | Warstwa wzmacniająca grunt z geowłókniny, obsypka i podłoże - posadowienie "A" | m1 | 1753.2 |  | 0
19 | Warstwa wzmacniająca grunt z geowłókniny, obsypka i podłoże - posadowienie "B" | m2 | 2662 |  | 0
20 | Zasypanie wykopów wraz z zagęszczeniem | m3 | 5354.29 |  | 0
21 | Wywóz nadmiaru ziemi z wykopów na legalne składowisko wraz z kosztami utulizacji/składowania | m3 | 2947.57 |  | 0
22 | Rurociągi z rur kanalizacyjnych poliestrowych typu GRP o średnicy nominalnej 1600mm | m | 139.6 |  | 0
23 | Rurociągi z rur kanalizacyjnych poliestrowych typu GRP o średnicy nominalnej 1500mm | m | 64.8 |  | 0
24 | Rurociągi z rur kanalizacyjnych poliestrowych typu GRP o średnicy nominalnej 1200mm | m | 119.4 |  | 0
25 | Rurociągi z rur kanalizacyjnych poliestrowych typu GRP o średnicy nominalnej 800mm | m | 127.5 |  | 0
26 | Rurociągi z rur kanalizacyjnych poliestrowych typu GRP o średnicy nominalnej 300mm | m | 94.8 |  | 0
27 | Rurociągi z rur ciśnieniowych PCW łączonych na wcisk o średnicy zewnętrznej 250mm | m | 227 |  | 0
28 | Rurociągi z rur ciśnieniowych PCW łączonych na wcisk o średnicy zewnętrznej 250mm | m | 562 |  | 0
29 | Wykonanie kanału DN1500 z rur żelbetonowych metodą bezwykopową, przeciskową, metodą mikrotunelingu. W pozycji należy skalkulować wszystkie czynności związane z kompletnym wykonaniem kanału. | m | 97 |  | 0
30 | Wykonanie kanału DN1200 z rur żelbetonowych metodą bezwykopową, przeciskową - metoda mikrotunelingu. W pozycji należy skalkulować wszystkie czynności związane z kompletnym wykonaniem kanału. | m | 511 |  | 0
31 | Studzienki ściekowe uliczne betonowe o średnicy 500 mm z osadnikiem - wpusty uliczne klasy 400 z osadnikiem w gotowym wykopie umocnionym. W pozycji należy skalkulować wszystkie czynności związane z kompletnym wykonaniem studzienki. | kpl | 78 |  | 0
32 | Montaż studzienek rewizyjnych z kręgów betonowych średnicy 1200mm w gotowym wykopie umocnionym. W pozycji należy skalkulować wszystkie czynności związane z kompletnym wykonaniem studzienki oraz przejściem przez ściany komór. | kpl | 30 |  | 0
33 | Studzienki włazowe segmentowe 1200mm o głębokości do 5,0m przykryte włazem, przelotowe w gotowym wykopie umocnionym. W pozycji należy skalkulować wszystkie czynności związane z kompletnym wykonaniem studzienki oraz przejściem przez ściany komór. | szt | 3 |  | 0
34 | Montaż studzienek rewizyjnych z kręgów betonowych średnicy 1500mm w gotowym wykopie umocnionym. W pozycji należy skalkulować wszystkie czynności związane z kompletnym wykonaniem studzienki oraz przejściem przez ściany komór. | kpl | 3 |  | 0
35 | Montaż studzienek rewizyjnych z kręgów betonowych średnicy 2000mm z osadnikiem w gotowym wykopie umocnionym. W pozycji należy skalkulować wszystkie czynności związane z kompletnym wykonaniem studzienki oraz przejściem przez ściany komór. | kpl | 1 |  | 0
36 | Przejście przez ściany komór tulejami o średnicy nominalnej 200 mm | szt | 78 |  | 0
37 | Przejście przez ściany komór tulejami o średnicy nominalnej 300 mm | szt | 22 |  | 0
38 | Przejście przez ściany komór tulejami o średnicy nominalnej 800 mm | szt | 6 |  | 0
39 | Przejście przez ściany komór tulejami o średnicy nominalnej 1200 mm | szt | 25 |  | 0
40 | Przejście przez ściany komór tulejami o średnicy nominalnej 1500 mm | szt | 11 |  | 0
41 | Przejście przez ściany komór tulejami o średnicy nominalnej 1600 mm | szt | 5 |  | 0
| Razem dział: KANAŁ DESZCZOWY |  |  |  | 0
II. | ŚCIANKI SZCZELNE Z GRODZIC
42 | Zabicie ścianek szczelnych z grodzic typu AZ z roaparciem (komory startowe i odborcze do przecisków) | m2 | 1426 |  | 0
43 | Wyciąganie ścianek szczelnych z grodzic typu AZ z roaparciem (komory startowe i odborcze do przecisków) | m2 | 1426 |  | 0
44 | Wykopy w gruncie niespoistym -wybranie gruntu z transportem urobku na legalne składowisko wraz z kosztami utylizacji/składowania | m3 | 1488 |  | 0
45 | Zasypanie wykopów gruntem dowiezionym wraz z zagęszczeniem | m3 | 1489 |  | 0
| Razem dział: ŚCIANKI SZCZELNE Z GRODZIC |  |  |  | 0
III. | KOMORA PREFABRYKOWANA K-15
46 | Wytyczenie konstrukcji konstrukcji i jej punktów wysokościowych | kpl | 1 |  | 0
47 | Wykonanie podsypki żwirowo - piaskowej gr. 50 cm z zagęszczeniem do Is>0,98 | m3 | 7.99 |  | 0
48 | Wykonanie podkładu betonowego z betonu C12/15 pod płytę dolną komory | m3 | 1.6 |  | 0
49 | Zabezpieczenie izolacji przed uszkodzeniem przez ułożenie siatki stalowej o średnicy 3mm o oczkach 10x10cm | m2 | 11.75 |  | 0
50 | Nadbeton zabezpieczający izolację grubości do 5cm | m3 | 0.47 |  | 0
51 | Wykonanie komory K15 | kpl | 1 |  | 0
51.1 | Zbrojenie komory | t | 3.89 |  | 0
51.2 | Deskowanie komory | m2 | 204.1 |  | 0
51.3 | Betonowanie kinety | m3 | 1.93 |  | 0
51.4 | Betonowanie płyty dennej komory | m3 | 3.6 |  | 0
51.5 | Betonowanie ścian komory | m3 | 15.68 |  | 0
51.6 | Betonowanie płyty górnej komory | m3 | 2.35 |  | 0
51.7 | Wykonanie kinety | m3 | 5.34 |  | 0
51.8 | Montaż stopni włazowych ze stali nierdzewnej | szt | 19 |  | 0
51.9 | Poręcze ochronne | m | 2 |  | 0
52 | Wykonanie izolacji z emulsji bitumiczno-kauczukowej (dwie warstwy) z ręcznym oczyszczeniem powierzchni | m2 | 73.73 |  | 0
53 | Powłoka ochronna zapobiegająca kawitacji, działaniu chlorków i korozji betonu na dnie i ścianach komory z ręcznym oczyszczeniem powierzchni | m2 | 63.52 |  | 0
54 | Powłoka ochronna zapobiegająca działaniu chlorków i korozji betonu na stropie z ręcznym oczyszczeniem powierzchni | m2 | 9.92 |  | 0
55 | Wykonanie izlacji ścian z folii kubełkowej | m2 | 73.73 |  | 0
56 | Wykonanie izolacji z papy termozgrzewalnej płyty górnej komory (2 warstwy) z ręcznym oczyszczeniem powierzchni oraz gruntowaniem podłoży roztworem asfaltowym | m2 | 11.75 |  | 0
57 | Wykonanie warstwy separacyjnej z geowłókniy | m2 | 39.63 |  | 0
58 | Montaż kręgów betonowych DN1000 o wys. 0,6m (kominy włazowe 2,4 m) | kpl | 4 |  | 0
59 | Montaż włazów kanałowych DN600 klasy D400 (pokrywa nastudzienna żelbetowa z pierścieniem odciążającym i włazem dla kominów o średnicy 100cm) | kpl | 2 |  | 0
60 | Modernizacja istniejących studni DN1200 z wymianą włazu i regulacją | kpl | 2 |  | 0
| Razem dział: KOMORA PREFABRYKOWANA K-15 |  |  |  | 0
Razem netto |  |  |  |  | 0

## 3.KOZIOROŻCA- GAZOCIĄGI
KOSZTORYS OFERTOWY
ul. Koziorożca - Sieci gazowe
Lp. | Opis | Jedn. miary | Ilość | Cena jedn. netto zł | Wartość netto zł
1 | 2 | 3 | 4 | 5 | 6
I. | Przebudowa G10 - gazociąg ś/c
1 | Wykopy oraz przekopy na odkład | m3 | 450.76 |  | 0
2 | Wykopy liniowe pod fundamenty, rurociągi, kolektory z wydobyciem urobku łopatą lub wyciągiem ręcznym | m3 | 79.55 |  | 0
3 | Pełne umocnienie pionowych ścian wykopów liniowych wraz z rozebraniem | m2 | 1178.44 |  | 0
4 | Kanały rurowe - podłoża z materiałów sypkich o grubości 15 cm | m2 | 354.15 |  | 0
5 | Obsypka rurociągów | m3 | 134.28 |  | 0
6 | Zasypywanie wykopów wraz z zagęszczaniem | m3 | 340.59 |  | 0
7 | Wywóz materiału z demontażu i wykopu na legalne składowisko wraz z kosztami utylizacji/składowania | m3 | 189.7 |  | 0
8 | Oznakowanie trasy gazociągu ułożonego w ziemi taśmą z tworzywa sztucznego - taśma lokalizacyjna o szerokości B=200 z napisem "GAZ tel. 992" | m | 394.3 |  | 0
9 | Montaż rurociągów z rur klasy PE100-RC typu 1 tj rury jednowarstwowe,t.zw rury lite szereg wymiarowy SDR17, rury spełniające wymogi normy PN-EN 1555 oraz PAS 1075 fi 90 x 5,4 mm - wykopy umocnione | m | 343.6 |  | 0
10 | Trójnik PE De90/90stop. | szt | 2 |  | 0
11 | Trójnik redukcyjny PE De90/De 63 mm | szt | 1 |  | 0
12 | Kształtki PE De90 mm | szt | 23 |  | 0
13 | Obejma siodłowa PE De90/32 mm - wykopy umocnione | szt. | 2 |  | 0
14 | Łączenie rur z polietylenu o śr. nom. 90 mm metodą zgrzewania czołowego - wykopy umocnione | poł. | 80 |  | 0
15 | Rura ochronna klasy PE-HD 100, ciśnienie dopuszczalne PN 10; szereg wymiarowy SDR17; rury spełniające wymagania normy PN-EN-1555 oraz PAS 1075, fi 180 x 10,30 mm mm - wykopy umocnione | m | 7 |  | 0
16 | Uszczelnianie końców rur ochronnych o śr.nom.180 mm pianką poliuretanową na głębokóść 15-20 cm | szt. | 2 |  | 0
17 | Rura ochronna klasy PE-HD 100, ciśnienie dopuszczalne PN 10; szereg wymiarowy SDR17; rury spełniające wymagania normy PN-EN-1555 oraz PAS 1075, fi 180 x 10,30 mm mm - wykopy umocnione | m | 6.7 |  | 0
18 | Uszczelnianie końców rur ochronnych o śr.nom.180 mm pianką poliuretanową na głębokóść 15-20 cm | szt. | 2 |  | 0
19 | Rura ochronna klasy PE-HD 100, ciśnienie dopuszczalne PN 10; szereg wymiarowy SDR17; rury spełniające wymagania normy PN-EN-1555 oraz PAS 1075, fi 180 x 10,30 mm mm - wykopy umocnione | m | 6.5 |  | 0
20 | Uszczelnianie końców rur ochronnych o śr.nom.180 mm pianką poliuretanową na głębokóść 15-20 cm | szt. | 2 |  | 0
21 | Rura ochronna klasy PE-HD 100, ciśnienie dopuszczalne PN 10; szereg wymiarowy SDR17; rury spełniające wymagania normy PN-EN-1555 oraz PAS 1075, fi 180 x 10,30 mm mm - wykopy umocnione | m | 12.2 |  | 0
22 | Uszczelnianie końców rur ochronnych o śr.nom.180 mm pianką poliuretanową na głębokóść 15-20 cm | szt. | 2 |  | 0
23 | Montaż rurociągów z rur klasy PE100-RC typu 1 tj rury jednowarstwowe,t.zw rury lite szereg wymiarowy SDR11, rury spełniające wymogi normy PN-EN 1555 oraz PAS 1075 fi 63x5,8mm - wykopy umocnione | m | 29.7 |  | 0
24 | Kształtki PE De63 mm | szt | 4 |  | 0
25 | Łączenie rur z polietylenu o śr. nom. 63 mm metodą zgrzewania czołowego - wykopy umocnione | poł. | 12 |  | 0
26 | Rura ochronna klasy PE-HD 100, ciśnienie dopuszczalne PN 10; szereg wymiarowy SDR11; rury spełniające wymagania normy PN-EN-1555 oraz PAS 1075, fi 125x11,40 mm | m | 13.5 |  | 0
27 | Uszczelnianie końców rur ochronnych o śr.nom.125 mm pianką poliuretanową na głębokóść 15-20 cm | szt. | 2 |  | 0
28 | Montaż rurociągów z rur klasy PE100-RC typu 1 tj rury jednowarstwowe,t.zw rury lite szereg wymiarowy SDR11, rury spełniające wymogi normy PN-EN 1555 oraz PAS 1075 fi 32 x 3,0mm - wykopy umocnione | m | 21 |  | 0
29 | Kolano PE De32/90stop. | szt | 4 |  | 0
30 | Łączenie rur z polietylenu o śr. nom. 32 mm metodą zgrzewania czołowego - wykopy umocnione | poł. | 8 |  | 0
31 | Rura ochronna klasy PE-HD 100, ciśnienie dopuszczalne PN 10; szereg wymiarowy SDR11; rury spełniające wymagania normy PN-EN-1555 oraz PAS 1075, fi 90 x 8,2 mm - wykopy umocnione | m | 14 |  | 0
32 | Uszczelnianie końców rur ochronnych o śr.nom.90 mm pianką poliuretanową na głębokóść 15-20 cm | szt. | 4 |  | 0
33 | Próba szczelności gazociągów o śr.nom. 150 mm na ciśnienie do 0.6 MPa | m | 394 |  | 0
34 | Zasuwa klinowa do gazu ziemnego z miękkim uszczelnieniem PN16, np. Hawle typ 4055 lub AVK Dn 80, z końcówkami do zgrzewania PE100 SDR11 2xDe90 mm z obudową leleskopową i skrzynką uliczną , podstawa betonowa pod skrzynkę - wykopy umocnione | szt | 4 |  | 0
35 | Łączenie rur z polietylenu o śr. nom. 90 mm metodą zgrzewania czołowego - wykopy umocnione | poł. | 8 |  | 0
36 | Oznakowanie trasy gazociągu na słupku stalowym | kpl. | 4 |  | 0
37 | Obudowa skrzynki ulicznej z betonu C20/25 | m3 | 0.4 |  | 0
38 | Zasuwa klinowa do gazu ziemnego z miękkim uszczelnieniem PN16, np. Hawle typ 4055 lub AVK Dn 50, z końcówkami do zgrzewania PE100 SDR11 2xDe63 mm z obudową leleskopową i skrzynką uliczną , podstawa betonowa pod skrzynkę - wykopy umocnione | szt | 1 |  | 0
39 | Łączenie rur z polietylenu o śr. nom. 63 mm metodą zgrzewania czołowego - wykopy umocnione | poł. | 2 |  | 0
40 | Oznakowanie trasy gazociągu na słupku stalowym | kpl. | 1 |  | 0
41 | Obudowa skrzynki ulicznej z betonu C20/25 | m3 | 0.1 |  | 0
42 | Zasuwa klinowa do gazu ziemnego z miękkim uszczelnieniem PN16, np. Hawle typ 4055 lub AVK Dn 25, z końcówkami do zgrzewania PE100 SDR11 2xDe32 mm z obudową leleskopową i skrzynką uliczną , podstawa betonowa pod skrzynkę - wykopy umocnione | szt | 3 |  | 0
43 | Łączenie rur z polietylenu o śr. nom. 32 mm metodą zgrzewania czołowego - wykopy umocnione | poł. | 6 |  | 0
44 | Oznakowanie trasy gazociągu na słupku stalowym | kpl. | 3 |  | 0
45 | Obudowa skrzynki ulicznej z betonu C20/25 | m3 | 0.4 |  | 0
46 | Połączenia rur z polietylenu o śr. 90 mm za pomocą kształtek elektrooporowych - wykopy umocnione - Mufa elektrooporowa PE100 fi 90mm | szt. | 6 |  | 0
47 | Połączenia rur z polietylenu o śr. 90 mm za pomocą kształtek elektrooporowych - wykopy umocnione - Kołpak elektrooporowy PE100 fi 90mm | szt. | 2 |  | 0
48 | Mufa naprawcza fi 90mm | szt. | 2 |  | 0
49 | Obejma do balonowania Dn 90 mm + kołpak do obejmy do balnowania | kpl | 2 |  | 0
50 | Połączenia rur z polietylenu o śr. 63 mm za pomocą kształtek elektrooporowych - wykopy umocnione - Mufa elektrooporowa PE100 fi 63mm | szt. | 6 |  | 0
51 | Połączenia rur z polietylenu o śr. 63 mm za pomocą kształtek elektrooporowych - wykopy umocnione - Kołpak elektrooporowy PE100 fi 63mm | szt. | 1 |  | 0
52 | Mufa naprawcza fi 63mm | szt. | 1 |  | 0
53 | Połączenia rur z polietylenu o śr. 63 mm za pomocą kształtek elektrooporowych - wykopy umocnione - Kolano 90st.elektroop.PE100 fi 63mm | szt. | 4 |  | 0
54 | Połączenia rur z polietylenu o śr. 63 mm za pomocą kształtek elektrooporowych - wykopy umocnione - Obejma z nawiertką De 63/63 mm | szt. | 2 |  | 0
55 | Połączenia rur z polietylenu o śr. 32 mm za pomocą kształtek elektrooporowych - wykopy umocnione - Mufa elektrooporowa PE100 fi 32mm | szt. | 2 |  | 0
56 | Połączenia rur z polietylenu o śr. 25 mm za pomocą kształtek elektrooporowych - wykopy umocnione - Kołpak elektrooporowy PE100 fi 25mm | szt. | 2 |  | 0
57 | Połączenia rur z polietylenu o śr. 32 mm za pomocą kształtek elektrooporowych - wykopy umocnione - Mufa redukcyjna elektrooporowa fi 32/25 mm | szt. | 1 |  | 0
58 | Urządzenia do okresowego wstrzymania przepływu gazu w rurze De90 mm PE w celu wykonania przełaczenia pod ciśnieniem i wyprowadzenia bypassu | kpl | 2 |  | 0
| Razem dział: Przebudowa G10 - gazociąg ś/c |  |  |  | 0
II. | Przebudowa G11 - gazociąg ś/c
59 | Wykopy oraz przekopy na odkład | m3 | 37.52 |  | 0
60 | Wykopy liniowe pod fundamenty, rurociągi, kolektory z wydobyciem urobku łopatą lub wyciągiem ręcznym | m3 | 6.62 |  | 0
61 | Pełne umocnienie pionowych ścian wykopów liniowych wraz z rozebraniem | m2 | 98.1 |  | 0
62 | Kanały rurowe - podłoża z materiałów sypkich o grubości 15 cm | m2 | 29.43 |  | 0
63 | Obsypka rurociągów | m3 | 11.28 |  | 0
64 | Zasypywanie wykopów wraz z zagęszczaniem | m3 | 28.25 |  | 0
65 | Wywóz materiału z demontażu i wykopu na legalne składowisko wraz z kosztami utylizacji/składowania | m3 | 15.9 |  | 0
66 | Oznakowanie trasy gazociągu ułożonego w ziemi taśmą z tworzywa sztucznego - taśma lokalizacyjna o szerokości B=200 z napisem "GAZ tel. 992" | m | 32.7 |  | 0
67 | Montaż rurociągów z rur klasy PE100-RC typu 1 tj rury jednowarstwowe,t.zw rury lite szereg wymiarowy SDR17, rury spełniające wymogi normy PN-EN 1555 oraz PAS 1075 fi 90 x 5,4 mm - wykopy umocnione | m | 32.7 |  | 0
68 | Trójnik PE De90/90stop. | szt | 1 |  | 0
69 | Kształtki PE De90 mm | szt | 12 |  | 0
70 | Łączenie rur z polietylenu o śr. nom. 90 mm metodą zgrzewania czołowego - wykopy umocnione | poł. | 30 |  | 0
71 | Rura ochronna klasy PE-HD 100, ciśnienie dopuszczalne PN 10; szereg wymiarowy SDR17; rury spełniające wymagania normy PN-EN-1555 oraz PAS 1075, fi 180 x 10,30 mm mm - wykopy umocnione | m | 7 |  | 0
72 | Uszczelnianie końców rur ochronnych o śr.nom.180 mm pianką poliuretanową na głębokóść 15-20 cm | szt. | 2 |  | 0
73 | Próba szczelności gazociągów o śr.nom. 150 mm na ciśnienie do 0.6 MPa | m | 32.7 |  | 0
74 | Zasuwa klinowa do gazu ziemnego z miękkim uszczelnieniem PN16, np. Hawle typ 4055 lub AVK Dn 80, z końcówkami do zgrzewania PE100 SDR11 2xDe90 mm z obudową leleskopową i skrzynką uliczną , podstawa betonowa pod skrzynkę - wykopy umocnione | szt | 1 |  | 0
75 | Łączenie rur z polietylenu o śr. nom. 90 mm metodą zgrzewania czołowego - wykopy umocnione | poł. | 2 |  | 0
76 | Oznakowanie trasy gazociągu na słupku stalowym | kpl. | 1 |  | 0
77 | Obudowa skrzynki ulicznej z betonu C20/25 | m3 | 0.1 |  | 0
78 | Połączenia rur z polietylenu o śr. 90 mm za pomocą kształtek elektrooporowych - wykopy umocnione - Mufa elektrooporowa PE100 fi 90mm | szt. | 6 |  | 0
79 | Mufa naprawcza fi 90mm | szt. | 3 |  | 0
80 | Obejma do balonowania Dn 90 mm + kołpak do obejmy do balnowania | kpl | 2 |  | 0
81 | Połączenia rur z polietylenu o śr. 63 mm za pomocą kształtek elektrooporowych - wykopy umocnione - Mufa elektrooporowa PE100 fi 63mm | szt. | 2 |  | 0
82 | Połączenia rur z polietylenu o śr. 63 mm za pomocą kształtek elektrooporowych - wykopy umocnione - Kolano 90st.elektroop.PE100 fi 63mm | szt. | 2 |  | 0
| Razem dział: Przebudowa G11 - gazociąg ś/c |  |  |  | 0
III. | Przebudowa G12- gazociąg ś/c
83 | Wykopy oraz przekopy na odkład | m3 | 8.61 |  | 0
84 | Wykopy liniowe pod fundamenty, rurociągi, kolektory z wydobyciem urobku łopatą lub wyciągiem ręcznym | m3 | 1.52 |  | 0
85 | Pełne umocnienie pionowych ścian wykopów liniowych wraz z rozebraniem | m2 | 22.5 |  | 0
86 | Kanały rurowe - podłoża z materiałów sypkich o grubości 15 cm | m2 | 6.75 |  | 0
87 | Obsypka rurociągów | m3 | 2.53 |  | 0
88 | Zasypywanie wykopów wraz z zagęszczaniem | m3 | 6.49 |  | 0
89 | Wywóz materiału z demontażu i wykopu na legalne składowisko wraz z kosztami utylizacji/składowania | m3 | 3.63 |  | 0
90 | Oznakowanie trasy gazociągu ułożonego w ziemi taśmą z tworzywa sztucznego - taśma lokalizacyjna o szerokości B=200 z napisem "GAZ tel. 992" | m | 7.5 |  | 0
91 | Montaż rurociągów z rur klasy PE100-RC typu 1 tj rury jednowarstwowe,t.zw rury lite szereg wymiarowy SDR17, rury spełniające wymogi normy PN-EN 1555 oraz PAS 1075 fi 90 x 5,4 mm - wykopy umocnione | m | 7.5 |  | 0
92 | Kształtki PE De90 mm | szt | 4 |  | 0
93 | Łączenie rur z polietylenu o śr. nom. 90 mm metodą zgrzewania czołowego - wykopy umocnione | poł. | 9 |  | 0
94 | Rura ochronna klasy PE-HD 100, ciśnienie dopuszczalne PN 10; szereg wymiarowy SDR17; rury spełniające wymagania normy PN-EN-1555 oraz PAS 1075, fi 180 x 10,30 mm mm - wykopy umocnione | m | 4 |  | 0
95 | Uszczelnianie końców rur ochronnych o śr.nom.180 mm pianką poliuretanową na głębokóść 15-20 cm | szt. | 2 |  | 0
96 | Próba szczelności gazociągów o śr.nom. 150 mm na ciśnienie do 0.6 MPa | m | 7.5 |  | 0
97 | Połączenia rur z polietylenu o śr. 90 mm za pomocą kształtek elektrooporowych - wykopy umocnione - Mufa elektrooporowa PE100 fi 90mm | szt. | 4 |  | 0
98 | Mufa naprawcza fi 90mm | szt. | 2 |  | 0
99 | Obejma do balonowania Dn 90 mm + kołpak do obejmy do balnowania | kpl | 2 |  | 0
100 | Połączenia rur z polietylenu o śr. 63 mm za pomocą kształtek elektrooporowych - wykopy umocnione - Mufa elektrooporowa PE100 fi 63mm | szt. | 2 |  | 0
101 | Połączenia rur z polietylenu o śr. 63 mm za pomocą kształtek elektrooporowych - wykopy umocnione - Kolano 90st.elektroop.PE100 fi 63mm | szt. | 2 |  | 0
| Razem dział: Przebudowa G12- gazociąg ś/c |  |  |  | 0
IV. | Przebudowa G13- gazociąg ś/c
102 | Wykopy oraz przekopy na odkład | m3 | 8.61 |  | 0
103 | Wykopy liniowe pod fundamenty, rurociągi, kolektory z wydobyciem urobku łopatą lub wyciągiem ręcznym | m3 | 1.52 |  | 0
104 | Pełne umocnienie pionowych ścian wykopów liniowych wraz z rozebraniem | m2 | 22.5 |  | 0
105 | Kanały rurowe - podłoża z materiałów sypkich o grubości 15 cm | m2 | 6.75 |  | 0
106 | Obsypka rurociągów | m3 | 2.53 |  | 0
107 | Zasypywanie wykopów wraz z zagęszczaniem | m3 | 6.49 |  | 0
108 | Wywóz materiału z demontażu i wykopu na legalne składowisko wraz z kosztami utylizacji/składowania | m3 | 3.63 |  | 0
109 | Oznakowanie trasy gazociągu ułożonego w ziemi taśmą z tworzywa sztucznego - taśma lokalizacyjna o szerokości B=200 z napisem "GAZ tel. 992" | m | 7.5 |  | 0
110 | Montaż rurociągów z rur klasy PE100-RC typu 1 tj rury jednowarstwowe,t.zw rury lite szereg wymiarowy SDR17, rury spełniające wymogi normy PN-EN 1555 oraz PAS 1075 fi 90 x 5,4 mm - wykopy umocnione | m | 7.5 |  | 0
111 | Kształtki PE De90 mm | szt | 4 |  | 0
112 | Łączenie rur z polietylenu o śr. nom. 90 mm metodą zgrzewania czołowego - wykopy umocnione | poł. | 9 |  | 0
113 | Rura ochronna klasy PE-HD 100, ciśnienie dopuszczalne PN 10; szereg wymiarowy SDR17; rury spełniające wymagania normy PN-EN-1555 oraz PAS 1075, fi 180 x 10,30 mm mm - wykopy umocnione | m | 4 |  | 0
114 | Uszczelnianie końców rur ochronnych o śr.nom.180 mm pianką poliuretanową na głębokóść 15-20 cm | szt. | 2 |  | 0
115 | Próba szczelności gazociągów o śr.nom. 150 mm na ciśnienie do 0.6 MPa | m | 7.5 |  | 0
116 | Połączenia rur z polietylenu o śr. 90 mm za pomocą kształtek elektrooporowych - wykopy umocnione - Mufa elektrooporowa PE100 fi 90mm | szt. | 4 |  | 0
117 | Mufa naprawcza fi 90mm | szt. | 2 |  | 0
118 | Obejma do balonowania Dn 90 mm + kołpak do obejmy do balnowania | kpl | 2 |  | 0
119 | Połączenia rur z polietylenu o śr. 63 mm za pomocą kształtek elektrooporowych - wykopy umocnione - Mufa elektrooporowa PE100 fi 63mm | szt. | 2 |  | 0
120 | Połączenia rur z polietylenu o śr. 63 mm za pomocą kształtek elektrooporowych - wykopy umocnione - Kolano 90st.elektroop.PE100 fi 63mm | szt. | 2 |  | 0
| Razem dział: Przebudowa G13- gazociąg ś/c |  |  |  | 0
V. | Przebudowa G14- gazociąg ś/c
121 | Wykopy oraz przekopy na odkład | m3 | 8.61 |  | 0
122 | Wykopy liniowe pod fundamenty, rurociągi, kolektory z wydobyciem urobku łopatą lub wyciągiem ręcznym | m3 | 1.52 |  | 0
123 | Pełne umocnienie pionowych ścian wykopów liniowych wraz z rozebraniem | m2 | 22.5 |  | 0
124 | Kanały rurowe - podłoża z materiałów sypkich o grubości 15 cm | m2 | 6.75 |  | 0
125 | Obsypka rurociągów | m3 | 2.53 |  | 0
126 | Zasypywanie wykopów wraz z zagęszczaniem | m3 | 6.49 |  | 0
127 | Wywóz materiału z demontażu i wykopu na legalne składowisko wraz z kosztami utylizacji/składowania | m3 | 3.63 |  | 0
128 | Oznakowanie trasy gazociągu ułożonego w ziemi taśmą z tworzywa sztucznego - taśma lokalizacyjna o szerokości B=200 z napisem "GAZ tel. 992" | m | 7.5 |  | 0
129 | Montaż rurociągów z rur klasy PE100-RC typu 1 tj rury jednowarstwowe,t.zw rury lite szereg wymiarowy SDR17, rury spełniające wymogi normy PN-EN 1555 oraz PAS 1075 fi 90 x 5,4 mm - wykopy umocnione | m | 7.5 |  | 0
130 | Kształtki PE De90 mm | szt | 4 |  | 0
131 | Łączenie rur z polietylenu o śr. nom. 90 mm metodą zgrzewania czołowego - wykopy umocnione | poł. | 9 |  | 0
132 | Rura ochronna klasy PE-HD 100, ciśnienie dopuszczalne PN 10; szereg wymiarowy SDR17; rury spełniające wymagania normy PN-EN-1555 oraz PAS 1075, fi 180 x 10,30 mm mm - wykopy umocnione | m | 4 |  | 0
133 | Uszczelnianie końców rur ochronnych o śr.nom.180 mm pianką poliuretanową na głębokóść 15-20 cm | szt. | 2 |  | 0
134 | Próba szczelności gazociągów o śr.nom. 150 mm na ciśnienie do 0.6 MPa | m | 7.5 |  | 0
135 | Połączenia rur z polietylenu o śr. 90 mm za pomocą kształtek elektrooporowych - wykopy umocnione - Mufa elektrooporowa PE100 fi 90mm | szt. | 4 |  | 0
136 | Mufa naprawcza fi 90mm | szt. | 2 |  | 0
137 | Obejma do balonowania Dn 90 mm + kołpak do obejmy do balnowania | kpl | 2 |  | 0
138 | Połączenia rur z polietylenu o śr. 63 mm za pomocą kształtek elektrooporowych - wykopy umocnione - Mufa elektrooporowa PE100 fi 63mm | szt. | 2 |  | 0
139 | Połączenia rur z polietylenu o śr. 63 mm za pomocą kształtek elektrooporowych - wykopy umocnione - Kolano 90st.elektroop.PE100 fi 63mm | szt. | 2 |  | 0
| Razem dział: Przebudowa G14- gazociąg ś/c |  |  |  | 0
VI. | Przebudowa G15- gazociąg ś/c
140 | Wykopy oraz przekopy na odkład | m3 | 16.47 |  | 0
141 | Wykopy liniowe pod fundamenty, rurociągi, kolektory z wydobyciem urobku łopatą lub wyciągiem ręcznym | m3 | 2.91 |  | 0
142 | Pełne umocnienie pionowych ścian wykopów liniowych wraz z rozebraniem | m2 | 43.05 |  | 0
143 | Kanały rurowe - podłoża z materiałów sypkich o grubości 15 cm | m2 | 12.92 |  | 0
144 | Obsypka rurociągów | m3 | 4.29 |  | 0
145 | Zasypywanie wykopów wraz z zagęszczaniem | m3 | 13.15 |  | 0
146 | Wywóz materiału z demontażu i wykopu na legalne składowisko wraz z kosztami utylizacji/składowania | m3 | 6.23 |  | 0
147 | Oznakowanie trasy gazociągu ułożonego w ziemi taśmą z tworzywa sztucznego - taśma lokalizacyjna o szerokości B=200 z napisem "GAZ tel. 992" | m | 14.35 |  | 0
148 | Montaż rurociągów z rur klasy PE100-RC typu 1 tj rury jednowarstwowe,t.zw rury lite szereg wymiarowy SDR11, rury spełniające wymogi normy PN-EN 1555 oraz PAS 1075 fi 32 x 3,0mm - wykopy umocnione | m | 14.35 |  | 0
149 | Kształtki PE De32mm | szt | 3 |  | 0
150 | Połączenia rur z polietylenu o śr. 32 mm za pomocą kształtek elektrooporowych - wykopy umocnione - Mufa elektrooporowa PE100 fi 32mm | szt. | 2 |  | 0
151 | Rura ochronna klasy PE-HD 100, ciśnienie dopuszczalne PN 10; szereg wymiarowy SDR11; rury spełniające wymagania normy PN-EN-1555 oraz PAS 1075, fi 90 x 8,2 mm - wykopy umocnione | m | 10 |  | 0
152 | Uszczelnianie końców rur ochronnych o śr.nom.90 mm pianką poliuretanową na głębokóść 15-20 cm | szt. | 2 |  | 0
153 | Próba szczelności gazociągów o śr.nom. 150 mm na ciśnienie do 0.6 MPa | m | 14.35 |  | 0
154 | Połączenia rur z polietylenu o śr. 32 mm za pomocą kształtek elektrooporowych - wykopy umocnione - Mufa elektrooporowa PE100 fi 32mm | szt. | 4 |  | 0
| Razem dział: Przebudowa G15- gazociąg ś/c |  |  |  | 0
VII. | Przebudowa G16- gazociąg ś/c
155 | Wykopy oraz przekopy na odkład | m3 | 13.08 |  | 0
156 | Wykopy liniowe pod fundamenty, rurociągi, kolektory z wydobyciem urobku łopatą lub wyciągiem ręcznym | m3 | 2.31 |  | 0
157 | Pełne umocnienie pionowych ścian wykopów liniowych wraz z rozebraniem | m2 | 34.2 |  | 0
158 | Kanały rurowe - podłoża z materiałów sypkich o grubości 15 cm | m2 | 10.26 |  | 0
159 | Obsypka rurociągów | m3 | 3.9 |  | 0
160 | Zasypywanie wykopów wraz z zagęszczaniem | m3 | 9.89 |  | 0
161 | Wywóz materiału z demontażu i wykopu na legalne składowisko wraz z kosztami utylizacji/składowania | m3 | 5.5 |  | 0
162 | Oznakowanie trasy gazociągu ułożonego w ziemi taśmą z tworzywa sztucznego - taśma lokalizacyjna o szerokości B=200 z napisem "GAZ tel. 992" | m | 11.7 |  | 0
163 | Montaż rurociągów z rur klasy PE100-RC typu 1 tj rury jednowarstwowe,t.zw rury lite szereg wymiarowy SDR17, rury spełniające wymogi normy PN-EN 1555 oraz PAS 1075 fi 90 x 5,4 mm - wykopy umocnione | m | 11.7 |  | 0
164 | Kształtki PE De90 mm | szt | 4 |  | 0
165 | Łączenie rur z polietylenu o śr. nom. 90 mm metodą zgrzewania czołowego - wykopy umocnione | poł. | 9 |  | 0
166 | Rura ochronna klasy PE-HD 100, ciśnienie dopuszczalne PN 10; szereg wymiarowy SDR17; rury spełniające wymagania normy PN-EN-1555 oraz PAS 1075, fi 180 x 10,30 mm mm - wykopy umocnione | m | 7.1 |  | 0
167 | Uszczelnianie końców rur ochronnych o śr.nom.180 mm pianką poliuretanową na głębokóść 15-20 cm | szt. | 2 |  | 0
168 | Próba szczelności gazociągów o śr.nom. 150 mm na ciśnienie do 0.6 MPa | m | 11.7 |  | 0
169 | Połączenia rur z polietylenu o śr. 90 mm za pomocą kształtek elektrooporowych - wykopy umocnione - Mufa elektrooporowa PE100 fi 90mm | szt. | 4 |  | 0
170 | Mufa naprawcza fi 90mm | szt. | 2 |  | 0
171 | Obejma do balonowania Dn 90 mm + kołpak do obejmy do balnowania | kpl | 2 |  | 0
172 | Połączenia rur z polietylenu o śr. 63 mm za pomocą kształtek elektrooporowych - wykopy umocnione - Mufa elektrooporowa PE100 fi 63mm | szt. | 2 |  | 0
173 | Połączenia rur z polietylenu o śr. 63 mm za pomocą kształtek elektrooporowych - wykopy umocnione - Kolano 90st.elektroop.PE100 fi 63mm | szt. | 2 |  | 0
| Razem dział: Przebudowa G16- gazociąg ś/c |  |  |  | 0
VIII. | Przebudowa G17- gazociąg ś/c
174 | Wykopy oraz przekopy na odkład | m3 | 19.83 |  | 0
175 | Wykopy liniowe pod fundamenty, rurociągi, kolektory z wydobyciem urobku łopatą lub wyciągiem ręcznym | m3 | 3.5 |  | 0
176 | Pełne umocnienie pionowych ścian wykopów liniowych wraz z rozebraniem | m2 | 51.84 |  | 0
177 | Kanały rurowe - podłoża z materiałów sypkich o grubości 15 cm | m2 | 14.58 |  | 0
178 | Obsypka rurociągów | m3 | 6.41 |  | 0
179 | Zasypywanie wykopów wraz z zagęszczaniem | m3 | 14.43 |  | 0
180 | Wywóz materiału z demontażu i wykopu na legalne składowisko wraz z kosztami utylizacji/składowania | m3 | 8.9 |  | 0
181 | Oznakowanie trasy gazociągu ułożonego w ziemi taśmą z tworzywa sztucznego - taśma lokalizacyjna o szerokości B=200 z napisem "GAZ tel. 992" | m | 16.2 |  | 0
182 | Montaż rurociągów z rur klasy PE100-RC typu 1 tj rury jednowarstwowe,t.zw rury lite szereg wymiarowy SDR17, rury spełniające wymogi normy PN-EN 1555 oraz PAS 1075 fi 160 x 9,50 mm - wykopy umocnione | m | 16.2 |  | 0
183 | Kształtki PE De160mm | szt | 6 |  | 0
184 | Łączenie rur z polietylenu o śr. nom. 160 mm metodą zgrzewania czołowego - wykopy umocnione | poł. | 12 |  | 0
185 | Rura ochronna klasy PE-HD 100, ciśnienie dopuszczalne PN 10; szereg wymiarowy SDR17; rury spełniające wymagania normy PN-EN-1555 oraz PAS 1075, fi 250 x 14,2 mm - wykopy umocnione | m | 12 |  | 0
186 | Uszczelnianie końców rur ochronnych o śr.nom.250 mm pianką poliuretanową na głębokóść 15-20 cm | szt. | 2 |  | 0
187 | Próba szczelności gazociągów o śr.nom. 150 mm na ciśnienie do 0.6 MPa | m | 16.2 |  | 0
188 | Obejma do balonowania Dn 160 mm + kołpak do obejmy do balnowania | kpl | 2 |  | 0
189 | Połączenia rur z polietylenu o śr. 160 mm za pomocą kształtek elektrooporowych - wykopy umocnione - Kolano 90st.elektroop.PE100 fi 160mm | szt. | 2 |  | 0
190 | Kolano PE De160/90stop. | szt | 2 |  | 0
191 | Połączenia rur z polietylenu o śr. 160 mm za pomocą kształtek elektrooporowych - wykopy umocnione - Mufa elektrooporowa PE100 fi 160mm | szt. | 4 |  | 0
| Razem dział: Przebudowa G17- gazociąg ś/c |  |  |  | 0
IX. | Przebudowa G18- gazociąg ś/c
192 | Wykopy oraz przekopy na odkład | m3 | 15.55 |  | 0
193 | Wykopy liniowe pod fundamenty, rurociągi, kolektory z wydobyciem urobku łopatą lub wyciągiem ręcznym | m3 | 2.74 |  | 0
194 | Pełne umocnienie pionowych ścian wykopów liniowych wraz z rozebraniem | m2 | 40.65 |  | 0
195 | Kanały rurowe - podłoża z materiałów sypkich o grubości 15 cm | m2 | 12.2 |  | 0
196 | Obsypka rurociągów | m3 | 4.43 |  | 0
197 | Zasypywanie wykopów wraz z zagęszczaniem | m3 | 12.07 |  | 0
198 | Wywóz materiału z demontażu i wykopu na legalne składowisko wraz z kosztami utylizacji/składowania | m3 | 6.23 |  | 0
199 | Oznakowanie trasy gazociągu ułożonego w ziemi taśmą z tworzywa sztucznego - taśma lokalizacyjna o szerokości B=200 z napisem "GAZ tel. 992" | m | 13.55 |  | 0
200 | Montaż rurociągów z rur klasy PE100-RC typu 1 tj rury jednowarstwowe,t.zw rury lite szereg wymiarowy SDR11, rury spełniające wymogi normy PN-EN 1555 oraz PAS 1075 fi 63x5,8mm - wykopy umocnione | m | 13.55 |  | 0
201 | Kształtki PE De63 mm | szt | 3 |  | 0
202 | Połączenia rur z polietylenu o śr. 63 mm za pomocą kształtek elektrooporowych - wykopy umocnione - Mufa elektrooporowa PE100 fi 63mm | szt. | 2 |  | 0
203 | Rura ochronna klasy PE-HD 100, ciśnienie dopuszczalne PN 10; szereg wymiarowy SDR11; rury spełniające wymagania normy PN-EN-1555 oraz PAS 1075, fi 125x11,40 mm | m | 9 |  | 0
204 | Uszczelnianie końców rur ochronnych o śr.nom.125 mm pianką poliuretanową na głębokóść 15-20 cm | szt. | 2 |  | 0
205 | Próba szczelności gazociągów o śr.nom. 150 mm na ciśnienie do 0.6 MPa | m | 13.55 |  | 0
206 | Połączenia rur z polietylenu o śr. 63 mm za pomocą kształtek elektrooporowych - wykopy umocnione - Mufa elektrooporowa PE100 fi 63mm | szt. | 3 |  | 0
207 | Połączenia rur z polietylenu o śr. 63 mm za pomocą kształtek elektrooporowych - wykopy umocnione - Kołpak elektrooporowy PE100 fi 63mm | szt. | 1 |  | 0
208 | Połączenia rur z polietylenu o śr. 90 mm za pomocą kształtek elektrooporowych - wykopy umocnione - Obejma z nawiertką De 90/63 mm | szt. | 1 |  | 0
| Razem dział: Przebudowa G18- gazociąg ś/c |  |  |  | 0
X. | Przebudowa G19- gazociąg ś/c
209 | Wykopy oraz przekopy na odkład | m3 | 224.64 |  | 0
210 | Wykopy liniowe pod fundamenty, rurociągi, kolektory z wydobyciem urobku łopatą lub wyciągiem ręcznym | m3 | 39.64 |  | 0
211 | Pełne umocnienie pionowych ścian wykopów liniowych wraz z rozebraniem | m2 | 587.3 |  | 0
212 | Kanały rurowe - podłoża z materiałów sypkich o grubości 15 cm | m2 | 188.78 |  | 0
213 | Obsypka rurociągów | m3 | 71.87 |  | 0
214 | Zasypywanie wykopów wraz z zagęszczaniem | m3 | 162.81 |  | 0
215 | Wywóz materiału z demontażu i wykopu na legalne składowisko wraz z kosztami utylizacji/składowania | m3 | 101.47 |  | 0
216 | Oznakowanie trasy gazociągu ułożonego w ziemi taśmą z tworzywa sztucznego - taśma lokalizacyjna o szerokości B=200 z napisem "GAZ tel. 992" | m | 209.7 |  | 0
217 | Montaż rurociągów z rur klasy PE100-RC typu 1 tj rury jednowarstwowe,t.zw rury lite szereg wymiarowy SDR17, rury spełniające wymogi normy PN-EN 1555 oraz PAS 1075 fi 90 x 5,4 mm - wykopy umocnione | m | 191.3 |  | 0
218 | Kształtki PE De90 mm | szt | 5 |  | 0
219 | Obejma siodłowa PE De90/63 mm - wykopy umocnione | szt. | 1 |  | 0
220 | Łączenie rur z polietylenu o śr. nom. 90 mm metodą zgrzewania czołowego - wykopy umocnione | poł. | 25 |  | 0
221 | Rura ochronna klasy PE-HD 100, ciśnienie dopuszczalne PN 10; szereg wymiarowy SDR17; rury spełniające wymagania normy PN-EN-1555 oraz PAS 1075, fi 180 x 10,30 mm mm - wykopy umocnione | m | 6.1 |  | 0
222 | Uszczelnianie końców rur ochronnych o śr.nom.180 mm pianką poliuretanową na głębokóść 15-20 cm | szt. | 2 |  | 0
223 | Rura ochronna klasy PE-HD 100, ciśnienie dopuszczalne PN 10; szereg wymiarowy SDR17; rury spełniające wymagania normy PN-EN-1555 oraz PAS 1075, fi 180 x 10,30 mm mm - wykopy umocnione | m | 6 |  | 0
224 | Uszczelnianie końców rur ochronnych o śr.nom.180 mm pianką poliuretanową na głębokóść 15-20 cm | szt. | 4 |  | 0
225 | Montaż rurociągów z rur klasy PE100-RC typu 1 tj rury jednowarstwowe,t.zw rury lite szereg wymiarowy SDR11, rury spełniające wymogi normy PN-EN 1555 oraz PAS 1075 fi 63x5,8mm - wykopy umocnione | m | 18.4 |  | 0
226 | Kolano PE De63/90stop. | szt | 2 |  | 0
227 | Łączenie rur z polietylenu o śr. nom. 63 mm metodą zgrzewania czołowego - wykopy umocnione | poł. | 4 |  | 0
228 | Rura ochronna klasy PE-HD 100, ciśnienie dopuszczalne PN 10; szereg wymiarowy SDR11; rury spełniające wymagania normy PN-EN-1555 oraz PAS 1075, fi 125x11,40 mm | m | 8 |  | 0
229 | Uszczelnianie końców rur ochronnych o śr.nom.125 mm pianką poliuretanową na głębokóść 15-20 cm | szt. | 2 |  | 0
230 | Próba szczelności gazociągów o śr.nom. 150 mm na ciśnienie do 0.6 MPa | m | 209.7 |  | 0
231 | Montaż rurociągów z rur klasy PE100-RC typu 1 tj rury jednowarstwowe,t.zw rury lite szereg wymiarowy SDR11, rury spełniające wymogi normy PN-EN 1555 oraz PAS 1075 fi 63x5,8mm - rura tymczasowa bypass | m | 200 |  | 0
232 | Zasuwa klinowa do gazu ziemnego z miękkim uszczelnieniem PN16, np. Hawle typ 4055 lub AVK Dn 50, z końcówkami do zgrzewania PE100 SDR11 2xDe63 mm z obudową leleskopową i skrzynką uliczną , podstawa betonowa pod skrzynkę - wykopy umocnione | szt | 1 |  | 0
233 | Łączenie rur z polietylenu o śr. nom. 63 mm metodą zgrzewania czołowego - wykopy umocnione | poł. | 2 |  | 0
234 | Oznakowanie trasy gazociągu na słupku stalowym | kpl. | 1 |  | 0
235 | Obudowa skrzynki ulicznej z betonu C20/25 | m3 | 0.1 |  | 0
236 | Połączenia rur z polietylenu o śr. 90 mm za pomocą kształtek elektrooporowych - wykopy umocnione - Mufa elektrooporowa PE100 fi 90mm | szt. | 4 |  | 0
237 | Mufa naprawcza fi 90mm | szt. | 2 |  | 0
238 | Połączenia rur z polietylenu o śr. 63 mm za pomocą kształtek elektrooporowych - wykopy umocnione - Mufa redukcyjna elektrooporowa PE100 fi 63/32mm | szt. | 1 |  | 0
239 | Obejma do balonowania Dn 90 mm + kołpak do obejmy do balnowania | kpl | 2 |  | 0
240 | Połączenia rur z polietylenu o śr. 63 mm za pomocą kształtek elektrooporowych - wykopy umocnione - Mufa elektrooporowa PE100 fi 63mm | szt. | 2 |  | 0
241 | Połączenia rur z polietylenu o śr. 63 mm za pomocą kształtek elektrooporowych - wykopy umocnione - Kolano 90st.elektroop.PE100 fi 63mm | szt. | 2 |  | 0
| Razem dział: Przebudowa G19- gazociąg ś/c |  |  |  | 0
XI. | Przebudowa G20 gazociąg ś/c
242 | Wykopy oraz przekopy na odkład | m3 | 26.03 |  | 0
243 | Wykopy liniowe pod fundamenty, rurociągi, kolektory z wydobyciem urobku łopatą lub wyciągiem ręcznym | m3 | 4.59 |  | 0
244 | Pełne umocnienie pionowych ścian wykopów liniowych wraz z rozebraniem | m2 | 68.04 |  | 0
245 | Kanały rurowe - podłoża z materiałów sypkich o grubości 15 cm | m2 | 17.01 |  | 0
246 | Obsypka rurociągów | m3 | 7.67 |  | 0
247 | Zasypywanie wykopów wraz z zagęszczaniem | m3 | 19.9 |  | 0
248 | Wywóz materiału z demontażu i wykopu na legalne składowisko wraz z kosztami utylizacji/składowania | m3 | 10.72 |  | 0
249 | Oznakowanie trasy gazociągu ułożonego w ziemi taśmą z tworzywa sztucznego - taśma lokalizacyjna o szerokości B=200 z napisem "GAZ tel. 992" | m | 19.75 |  | 0
250 | Montaż rurociągów z rur klasy PE100-RC typu 1 tj rury jednowarstwowe,t.zw rury lite szereg wymiarowy SDR17, rury spełniające wymogi normy PN-EN 1555 oraz PAS 1075 fi 180 x10,70 mm - wykopy umocnione | m | 18.9 |  | 0
251 | Kształtki PE De 180 mm | szt | 4 |  | 0
252 | Łączenie rur z polietylenu o śr. nom. 180 mm metodą zgrzewania czołowego - wykopy umocnione | poł. | 10 |  | 0
253 | Rura ochronna klasy PE-HD 100, ciśnienie dopuszczalne PN 10; szereg wymiarowy SDR17; rury spełniające wymagania normy PN-EN-1555 oraz PAS 1075, fi 250 x 14,2 mm - wykopy umocnione | m | 11.5 |  | 0
254 | Uszczelnianie końców rur ochronnych o śr.nom.250 mm pianką poliuretanową na głębokóść 15-20 cm | szt. | 2 |  | 0
255 | Próba szczelności gazociągów o śr.nom. 250 mm na ciśnienie do 0.6 MPa | m | 18.9 |  | 0
256 | Obejma do balonowania Dn 180 mm + kołpak do obejmy do balnowania | kpl | 4 |  | 0
257 | Połączenia rur z polietylenu o śr. 180 mm za pomocą kształtek elektrooporowych - wykopy umocnione - Mufa elektrooporowa PE100 fi 180mm | szt. | 4 |  | 0
258 | Połączenia rur z polietylenu o śr. 180 mm za pomocą kształtek elektrooporowych - wykopy umocnione -Kolano 90st.elektroop.PE100 fi 180mm | szt. | 2 |  | 0
259 | Kolano PE De180/90stop. | szt | 2 |  | 0
| Razem dział: Przebudowa G20 gazociąg ś/c |  |  |  | 0
XII. | Przebudowa G21 gazociąg ś/c
260 | Wykopy oraz przekopy na odkład | m3 | 24.17 |  | 0
261 | Wykopy liniowe pod fundamenty, rurociągi, kolektory z wydobyciem urobku łopatą lub wyciągiem ręcznym | m3 | 4.27 |  | 0
262 | Pełne umocnienie pionowych ścian wykopów liniowych wraz z rozebraniem | m2 | 63.2 |  | 0
263 | Kanały rurowe - podłoża z materiałów sypkich o grubości 15 cm | m2 | 17.78 |  | 0
264 | Obsypka rurociągów | m3 | 6.83 |  | 0
265 | Zasypywanie wykopów wraz z zagęszczaniem | m3 | 18.85 |  | 0
266 | Wywóz materiału z demontażu i wykopu na legalne składowisko wraz z kosztami utylizacji/składowania | m3 | 9.59 |  | 0
267 | Oznakowanie trasy gazociągu ułożonego w ziemi taśmą z tworzywa sztucznego - taśma lokalizacyjna o szerokości B=200 z napisem "GAZ tel. 992" | m | 19.75 |  | 0
268 | Montaż rurociągów z rur klasy PE100-RC typu 1 tj rury jednowarstwowe,t.zw rury lite szereg wymiarowy SDR17, rury spełniające wymogi normy PN-EN 1555 oraz PAS 1075 fi 90 x 5,4 mm - wykopy umocnione | m | 19.75 |  | 0
269 | Kształtki PE De90 mm | szt | 4 |  | 0
270 | Łączenie rur z polietylenu o śr. nom. 90 mm metodą zgrzewania czołowego - wykopy umocnione | poł. | 8 |  | 0
271 | Rura ochronna klasy PE-HD 100, ciśnienie dopuszczalne PN 10; szereg wymiarowy SDR17; rury spełniające wymagania normy PN-EN-1555 oraz PAS 1075, fi 180 x 10,30 mm mm - wykopy umocnione | m | 12 |  | 0
272 | Uszczelnianie końców rur ochronnych o śr.nom.180 mm pianką poliuretanową na głębokóść 15-20 cm | szt. | 2 |  | 0
273 | Próba szczelności gazociągów o śr.nom. 150 mm na ciśnienie do 0.6 MPa | m | 19.75 |  | 0
274 | Połączenia rur z polietylenu o śr. 90 mm za pomocą kształtek elektrooporowych - wykopy umocnione - Mufa elektrooporowa PE100 fi 90mm | szt. | 4 |  | 0
275 | Obejma do balonowania Dn 90 mm + kołpak do obejmy do balnowania | kpl | 1 |  | 0
| Razem dział: Przebudowa G21 gazociąg ś/c |  |  |  | 0
XIII. | Przebudowa G22 gazociąg ś/c |  |  |  | 0
276 | Wykopy oraz przekopy na odkład | m3 | 16.76 |  | 0
277 | Wykopy liniowe pod fundamenty, rurociągi, kolektory z wydobyciem urobku łopatą lub wyciągiem ręcznym | m3 | 2.96 |  | 0
278 | Pełne umocnienie pionowych ścian wykopów liniowych wraz z rozebraniem | m2 | 43.82 |  | 0
279 | Kanały rurowe - podłoża z materiałów sypkich o grubości 15 cm | m2 | 14.09 |  | 0
280 | Obsypka rurociągów | m3 | 6.04 |  | 0
281 | Zasypywanie wykopów wraz z zagęszczaniem | m3 | 11.28 |  | 0
282 | Wywóz materiału z demontażu i wykopu na legalne składowisko wraz z kosztami utylizacji/składowania | m3 | 8.44 |  | 0
283 | Oznakowanie trasy gazociągu ułożonego w ziemi taśmą z tworzywa sztucznego - taśma lokalizacyjna o szerokości B=200 z napisem "GAZ tel. 992" | m | 15.8 |  | 0
284 | Rury stalowe przewodowe bez szwu ze stali L360NB w/g PN-EN 10208-1 +AC z 2009, izolowane fabrycznie powłoką z polietylenu wytlaczanego 3LPE w klasie N-v spełniająca wymogi DIN 30670 Dn 150 mm / fi 168,3x4,5 mm/ - wykopy umocnione | m | 15.8 |  | 0
285 | Termokurczliwy materiał powłokowy z grupy P2A wykazu - system opasek termokurczliwych ( połączenia spawane proste ) | m2 | 3.5 |  | 0
286 | Nawojowe zestawy powłokowe nakładane na zimno z grupy P2A wykazu - zestaw taśm + masa termokurczliwa do nadawania kształtu ( łuki, kształtki oraz proste odcinki istnijących gazociągów odkrytych w czasie realizacji robót | m2 | 4 |  | 0
287 | Kształtki stalowe o śr. nom. 150 mm - wykopy umocnione - kolana hamburskie stalowe dn 150 mm | szt. | 4 |  | 0
288 | Termokurczliwy materiał powłokowy z grupy P2A wykazu - system opasek termokurczliwych ( połączenia spawane proste ) | m2 | 1.6 |  | 0
| Razem dział:Przebudowa G22 gazociąg ś/c |  |  |  | 0
XIV. | Przebudowa G23 gazociąg ś/c
289 | Wykopy oraz przekopy na odkład | m3 | 18.42 |  | 0
290 | Wykopy liniowe pod fundamenty, rurociągi, kolektory z wydobyciem urobku łopatą lub wyciągiem ręcznym | m3 | 3.25 |  | 0
291 | Pełne umocnienie pionowych ścian wykopów liniowych wraz z rozebraniem | m2 | 48.16 |  | 0
292 | Kanały rurowe - podłoża z materiałów sypkich o grubości 15 cm | m2 | 13.55 |  | 0
293 | Obsypka rurociągów | m3 | 6.1 |  | 0
294 | Zasypywanie wykopów wraz z zagęszczaniem | m3 | 13.17 |  | 0
295 | Wywóz materiału z demontażu i wykopu na legalne składowisko wraz z kosztami utylizacji/składowania | m3 | 8.5 |  | 0
296 | Oznakowanie trasy gazociągu ułożonego w ziemi taśmą z tworzywa sztucznego - taśma lokalizacyjna o szerokości B=200 z napisem "GAZ tel. 992" | m | 15 |  | 0
297 | Montaż rurociągów z rur klasy PE100-RC typu 1 tj rury jednowarstwowe,t.zw rury lite szereg wymiarowy SDR17, rury spełniające wymogi normy PN-EN 1555 oraz PAS 1075 fi 180 x10,70 mm - wykopy umocnione | m | 15 |  | 0
298 | Kształtki PE De 180 mm | szt | 3 |  | 0
299 | Łączenie rur z polietylenu o śr. nom. 180 mm metodą zgrzewania czołowego - wykopy umocnione | poł. | 8 |  | 0
300 | Rura ochronna klasy PE-HD 100, ciśnienie dopuszczalne PN 10; szereg wymiarowy SDR17; rury spełniające wymagania normy PN-EN-1555 oraz PAS 1075, fi 250 x 14,2 mm - wykopy umocnione | m | 7.8 |  | 0
301 | Uszczelnianie końców rur ochronnych o śr.nom.250 mm pianką poliuretanową na głębokóść 15-20 cm | szt. | 2 |  | 0
302 | Próba szczelności gazociągów o śr.nom. 250 mm na ciśnienie do 0.6 MPa | m | 18.9 |  | 0
303 | Połączenia rur z polietylenu o śr. 180 mm za pomocą kształtek elektrooporowych - wykopy umocnione - Mufa elektrooporowa PE100 fi 180mm | szt. | 4 |  | 0
304 | Połączenia rur z polietylenu o śr. 180 mm za pomocą kształtek elektrooporowych - wykopy umocnione -Kolano 90st.elektroop.PE100 fi 180mm | szt. | 2 |  | 0
305 | Kolano PE De180/90stop. | szt | 2 |  | 0
306 | Obejma do balonowania Dn 180 mm + kołpak do obejmy do balnowania | kpl | 1 |  | 0
307 | Połączenia rur z polietylenu o śr. 63 mm za pomocą kształtek elektrooporowych - wykopy umocnione - Mufa elektrooporowa PE100 fi 63mm | szt. | 2 |  | 0
308 | Połączenia rur z polietylenu o śr. 63 mm za pomocą kształtek elektrooporowych - wykopy umocnione - Kolano 90st.elektroop.PE100 fi 63mm | szt. | 2 |  | 0
309 | Urządzenia do okresowego wstrzymania przepływu gazu w rurze De180 mm PE w celu wykonania przełaczenia pod ciśnieniem i wyprowadzenia bypassu | kpl | 1 |  | 0
| Razem dział: Przebudowa G23 gazociąg ś/c |  |  |  | 0
XV. | Przebudowa G24 - gazociąg ś/c
310 | Wykopy oraz przekopy na odkład | m3 | 128.45 |  | 0
311 | Wykopy liniowe pod fundamenty, rurociągi, kolektory z wydobyciem urobku łopatą lub wyciągiem ręcznym | m3 | 22.67 |  | 0
312 | Pełne umocnienie pionowych ścian wykopów liniowych wraz z rozebraniem | m2 | 335.81 |  | 0
313 | Kanały rurowe - podłoża z materiałów sypkich o grubości 15 cm | m2 | 99.5 |  | 0
314 | Obsypka rurociągów | m3 | 41.3 |  | 0
315 | Zasypywanie wykopów wraz z zagęszczaniem | m3 | 93.42 |  | 0
316 | Wywóz materiału z demontażu i wykopu na legalne składowisko wraz z kosztami utylizacji/składowania | m3 | 57.7 |  | 0
317 | Oznakowanie trasy gazociągu ułożonego w ziemi taśmą z tworzywa sztucznego - taśma lokalizacyjna o szerokości B=200 z napisem "GAZ tel. 992" | m | 110.55 |  | 0
318 | Montaż rurociągów z rur klasy PE100-RC typu 1 tj rury jednowarstwowe,t.zw rury lite szereg wymiarowy SDR17, rury spełniające wymogi normy PN-EN 1555 oraz PAS 1075 fi 180 x10,70 mm - wykopy umocnione | m | 10.4 |  | 0
319 | Kształtki PE De 180 mm | szt | 3 |  | 0
320 | Trójnik PE redukcyjny De180/De90 mm | szt | 3 |  | 0
321 | Trójnik PE redukcyjny De180/De125 mm | szt | 1 |  | 0
322 | Łączenie rur z polietylenu o śr. nom. 180 mm metodą zgrzewania czołowego - wykopy umocnione | poł. | 14 |  | 0
323 | Montaż rurociągów z rur klasy PE100-RC typu 1 tj rury jednowarstwowe,t.zw rury lite szereg wymiarowy SDR17, rury spełniające wymogi normy PN-EN 1555 oraz PAS 1075 fi 125 x7,4 mm - wykopy umocnione | m | 100.15 |  | 0
324 | Kształtki PE De 125 mm | szt | 9 |  | 0
325 | Trójnik PE redukcyjny De125/De63 mm | szt | 1 |  | 0
326 | Łączenie rur z polietylenu o śr. nom. 125 mm metodą zgrzewania czołowego - wykopy umocnione | poł. | 35 |  | 0
327 | Złacze PE redukcyjny De90/De63 mm | szt | 3 |  | 0
328 | Łączenie rur z polietylenu o śr. nom. 90 mm metodą zgrzewania czołowego - wykopy umocnione | poł. | 3 |  | 0
329 | Złacze rurowe PE/stal De63/Dn50 mm - wykopy umocnione | szt. | 4 |  | 0
330 | Rura wydmuchowa bez szwu ze stali L360NB w/g PN-EN 10208-1 +AC z 2009, izolowane fabrycznie powłoką z polietylenu wytlaczanego 3LPE w klasie N-v spełniająca wymogi DIN 30670 Dn 50 mm wyprowadzona doskrzynki ulicznej żeliwnej hydrantowej. | kpl. | 4 |  | 0
331 | Rura ochronna klasy PE-HD 100, ciśnienie dopuszczalne PN 10; szereg wymiarowy SDR17; rury spełniające wymagania normy PN-EN-1555 oraz PAS 1075, fi 225 x 13,42 mm - wykopy umocnione | m | 10.5 |  | 0
332 | Uszczelnianie końców rur ochronnych o śr.nom.225 mm pianką poliuretanową na głębokóść 15-20 cm | szt. | 2 |  | 0
333 | Próba szczelności gazociągów o śr.nom. 250 mm na ciśnienie do 0.6 MPa | m | 110.55 |  | 0
334 | Zasuwa klinowa do gazu ziemnego z miękkim uszczelnieniem PN16, np. Hawle typ 4055 lub AVK Dn 200, z końcówkami do zgrzewania PE100 SDR11 2xDe180 mm z obudową leleskopową i skrzynką uliczną , podstawa betonowa pod skrzynkę - wykopy umocnione | szt | 2 |  | 0
335 | Łączenie rur z polietylenu o śr. nom. 180 mm metodą zgrzewania czołowego - wykopy umocnione | poł. | 4 |  | 0
336 | Oznakowanie trasy gazociągu na słupku stalowym | kpl. | 2 |  | 0
337 | Obudowa skrzynki ulicznej z betonu C20/25 | m3 | 0.2 |  | 0
338 | Zasuwa klinowa do gazu ziemnego z miękkim uszczelnieniem PN16, np. Hawle typ 4055 lub AVK Dn 100, z końcówkami do zgrzewania PE100 SDR11 2xDe125 mm z obudową leleskopową i skrzynką uliczną , podstawa betonowa pod skrzynkę - wykopy umocnione | szt | 1 |  | 0
339 | Oznakowanie trasy gazociągu na słupku stalowym | kpl. | 1 |  | 0
340 | Obudowa skrzynki ulicznej z betonu C20/25 | m3 | 0.1 |  | 0
341 | Łączenie rur z polietylenu o śr. nom. 125 mm metodą zgrzewania czołowego - wykopy umocnione | poł. | 2 |  | 0
342 | Kurek kulowy kołnierzowy gazowy Dn 50 mm PN16 ( zawór upustowy ) | szt. | 4 |  | 0
343 | Oznakowanie trasy gazociągu na słupku stalowym | kpl. | 4 |  | 0
344 | Obudowa skrzynki ulicznej z betonu C20/25 | m3 | 0.4 |  | 0
345 | Kształtki stalowe o śr. nom. 100 mm - wykopy umocnione - - kolana hamburskie stalowe dn 100 mm | szt. | 4 |  | 0
346 | Termokurczliwy materiał powłokowy z grupy P2A wykazu - system opasek termokurczliwych ( połączenia spawane proste ) | m2 | 0.7 |  | 0
347 | Urządzenia do okresowego wstrzymania przepływu gazu w rurze De180 mm PE w celu wykonania przełaczenia pod ciśnieniem i wyprowadzenia bypassu | kpl | 1 |  | 0
348 | Urządzenia do okresowego wstrzymania przepływu gazu w rurze Dn 100 mm stal w celu wykonania przełaczenia pod ciśnieniem i wyprowadzenia bypassu | kpl | 1 |  | 0
| Razem dział: Przebudowa G24 - gazociąg ś/c |  |  |  | 0
XVI. | Przebudowa G27 - gazociąg ś/c
349 | Wykopy oraz przekopy na odkład | m3 | 60.07 |  | 0
350 | Wykopy liniowe pod fundamenty, rurociągi, kolektory z wydobyciem urobku łopatą lub wyciągiem ręcznym | m3 | 10.6 |  | 0
351 | Pełne umocnienie pionowych ścian wykopów liniowych wraz z rozebraniem | m2 | 157.05 |  | 0
352 | Kanały rurowe - podłoża z materiałów sypkich o grubości 15 cm | m2 | 47.12 |  | 0
353 | Obsypka rurociągów | m3 | 20.2 |  | 0
354 | Zasypywanie wykopów wraz z zagęszczaniem | m3 | 41.67 |  | 0
355 | Wywóz materiału z demontażu i wykopu na legalne składowisko wraz z kosztami utylizacji/składowania | m3 | 29 |  | 0
356 | Oznakowanie trasy gazociągu ułożonego w ziemi taśmą z tworzywa sztucznego - taśma lokalizacyjna o szerokości B=200 z napisem "GAZ tel. 992" | m | 52.3 |  | 0
357 | Montaż rurociągów z rur klasy PE100-RC typu 1 tj rury jednowarstwowe,t.zw rury lite szereg wymiarowy SDR17, rury spełniające wymogi normy PN-EN 1555 oraz PAS 1075 fi 180 x10,70 mm - wykopy umocnione | m | 47.7 |  | 0
358 | Kształtki PE De 180 mm | szt | 10 |  | 0
359 | Trójnik PE redukcyjny De180/De90 mm | szt | 2 |  | 0
360 | Łączenie rur z polietylenu o śr. nom. 180 mm metodą zgrzewania czołowego - wykopy umocnione | poł. | 24 |  | 0
361 | Montaż rurociągów z rur klasy PE100-RC typu 1 tj rury jednowarstwowe,t.zw rury lite szereg wymiarowy SDR17, rury spełniające wymogi normy PN-EN 1555 oraz PAS 1075 fi 225 x 13,4 mm - wykopy umocnione | m | 4.6 |  | 0
362 | Kształtki PE De 225 mm | szt | 2 |  | 0
363 | Trójnik PE redukcyjny De225/De90 mm | szt | 2 |  | 0
364 | Trójnik PE redukcyjny De225/De180 mm | szt | 1 |  | 0
365 | Złacze PE redukcyjny De225/De180 mm | szt | 1 |  | 0
366 | Złacze PE redukcyjny De90/63 mm | szt | 4 |  | 0
367 | Łączenie rur z polietylenu o śr. nom. 225 mm metodą zgrzewania czołowego - wykopy umocnione | poł. | 13 |  | 0
368 | Łączenie rur z polietylenu o śr. nom. 90 mm metodą zgrzewania czołowego - wykopy umocnione | poł. | 5 |  | 0
369 | Złacze rurowe PE/stal De63/Dn50 mm - wykopy umocnione | szt. | 4 |  | 0
370 | Rura wydmuchowa bez szwu ze stali L360NB w/g PN-EN 10208-1 +AC z 2009, izolowane fabrycznie powłoką z polietylenu wytlaczanego 3LPE w klasie N-v spełniająca wymogi DIN 30670 Dn 50 mm wyprowadzona doskrzynki ulicznej żeliwnej hydrantowej. | kpl. | 4 |  | 0
371 | Rura ochronna klasy PE-HD 100, ciśnienie dopuszczalne PN 10; szereg wymiarowy SDR17; rury spełniające wymagania normy PN-EN-1555 oraz PAS 1075, fi 250 x 14,2 mm - wykopy umocnione | m | 10.3 |  | 0
372 | Uszczelnianie końców rur ochronnych o śr.nom.250 mm pianką poliuretanową na głębokóść 15-20 cm | szt. | 2 |  | 0
373 | Rura ochronna klasy PE-HD 100, ciśnienie dopuszczalne PN 10; szereg wymiarowy SDR17; rury spełniające wymagania normy PN-EN-1555 oraz PAS 1075, fi 250 x 14,2 mm - wykopy umocnione | m | 5.7 |  | 0
374 | Uszczelnianie końców rur ochronnych o śr.nom.250 mm pianką poliuretanową na głębokóść 15-20 cm | szt. | 2 |  | 0
375 | Próba szczelności gazociągów o śr.nom. 250 mm na ciśnienie do 0.6 MPa | m | 110.55 |  | 0
376 | Zasuwa klinowa do gazu ziemnego z miękkim uszczelnieniem PN16, np. Hawle typ 4055 lub AVK Dn 200, z końcówkami do zgrzewania PE100 SDR11 2xDe225 mm z obudową leleskopową i skrzynką uliczną , podstawa betonowa pod skrzynkę - wykopy umocnione | szt | 1 |  | 0
377 | Łączenie rur z polietylenu o śr. nom. 225 mm metodą zgrzewania czołowego - wykopy umocnione | poł. | 2 |  | 0
378 | Oznakowanie trasy gazociągu na słupku stalowym | kpl. | 1 |  | 0
379 | Obudowa skrzynki ulicznej z betonu C20/25 | m3 | 0.1 |  | 0
380 | Zasuwa klinowa do gazu ziemnego z miękkim uszczelnieniem PN16, np. Hawle typ 4055 lub AVK Dn 150, z końcówkami do zgrzewania PE100 SDR11 2xDe180 mm z obudową leleskopową i skrzynką uliczną , podstawa betonowa pod skrzynkę - wykopy umocnione | szt | 2 |  | 0
381 | Łączenie rur z polietylenu o śr. nom. 180 mm metodą zgrzewania czołowego - wykopy umocnione | poł. | 4 |  | 0
382 | Oznakowanie trasy gazociągu na słupku stalowym | kpl. | 2 |  | 0
383 | Obudowa skrzynki ulicznej z betonu C20/25 | m3 | 0.2 |  | 0
384 | Kurek kulowy kołnierzowy gazowy Dn 50 mm PN16 ( zawór upustowy ) | szt. | 4 |  | 0
385 | Oznakowanie trasy gazociągu na słupku stalowym | kpl. | 4 |  | 0
386 | Obudowa skrzynki ulicznej z betonu C20/25 | m3 | 0.4 |  | 0
387 | Połączenia rur z polietylenu o śr. 180 mm za pomocą kształtek elektrooporowych - wykopy umocnione - Mufa elektrooporowa PE100 fi 180mm | szt. | 4 |  | 0
388 | Połączenia rur z polietylenu o śr. 180 mm za pomocą kształtek elektrooporowych - wykopy umocnione -Kolano 90st.elektroop.PE100 fi 180mm | szt. | 2 |  | 0
389 | Kolano PE De180/90stop. | szt | 2 |  | 0
390 | Połączenia rur z polietylenu o śr. 225 mm za pomocą kształtek elektrooporowych - wykopy umocnione - Mufa elektrooporowa PE100 fi 225mm | szt. | 2 |  | 0
391 | Połączenia rur z polietylenu o śr. 225 mm za pomocą kształtek elektrooporowych - wykopy umocnione - Kolano 90st.elektroop.PE100 fi 225mm | szt. | 1 |  | 0
392 | Kolano PE De225/90stop. | szt | 1 |  | 0
| Razem dział:Przebudowa G27 - gazociąg ś/c |  |  |  | 0
XVII. | Przebudowa G28 gazociąg ś/c
393 | Wykopy oraz przekopy na odkład | m3 | 31.82 |  | 0
394 | Wykopy liniowe pod fundamenty, rurociągi, kolektory z wydobyciem urobku łopatą lub wyciągiem ręcznym | m3 | 5.62 |  | 0
395 | Pełne umocnienie pionowych ścian wykopów liniowych wraz z rozebraniem | m2 | 83.19 |  | 0
396 | Kanały rurowe - podłoża z materiałów sypkich o grubości 15 cm | m2 | 25.11 |  | 0
397 | Obsypka rurociągów | m3 | 10.64 |  | 0
398 | Zasypywanie wykopów wraz z zagęszczaniem | m3 | 22.54 |  | 0
399 | Wywóz materiału z demontażu i wykopu na legalne składowisko wraz z kosztami utylizacji/składowania | m3 | 14.9 |  | 0
400 | Oznakowanie trasy gazociągu ułożonego w ziemi taśmą z tworzywa sztucznego - taśma lokalizacyjna o szerokości B=200 z napisem "GAZ tel. 992" | m | 28 |  | 0
401 | Rury stalowe przewodowe bez szwu ze stali L360NB w/g PN-EN 10208-1 +AC z 2009, izolowane fabrycznie powłoką z polietylenu wytlaczanego 3LPE w klasie N-v spełniająca wymogi DIN 30670 Dn 150 mm / fi 168,3x4,5 mm/ - wykopy umocnione | m | 25.4 |  | 0
402 | Rury ochronne o śr.nom. 250 mm - rury stalowe przewodowe w/g PN-EN 10208-1 +AC z 2009, izolowane fabrycznie powłoką z polietylenu wytlaczanego w klasie N-v spełniająca wymogi DIN 30670 Dn 250 mm + płozy slizgowe | m | 9.5 |  | 0
403 | Uszczelnianie końców rur ochronnych o śr.nom. 250 mm opaskami z grupy P6 | szt. | 2 |  | 0
404 | Rury ochronne o śr.nom. 250 mm - rury stalowe przewodowe w/g PN-EN 10208-1 +AC z 2009, izolowane fabrycznie powłoką z polietylenu wytlaczanego w klasie N-v spełniająca wymogi DIN 30670 Dn 250 mm + płozy slizgowe | m | 8.2 |  | 0
405 | Uszczelnianie końców rur ochronnych o śr.nom. 250 mm opaskami z grupy P6 | szt. | 2 |  | 0
406 | Rury stalowe przewodowe bez szwu ze stali L360NB w/g PN-EN 10208-1 +AC z 2009, izolowane fabrycznie powłoką z polietylenu wytlaczanego 3LPE w klasie N-v spełniająca wymogi DIN 30670 Dn 80 mm / fi 88,9 x4,0 - wykopy umocnione | m | 2.6 |  | 0
407 | Termokurczliwy materiał powłokowy z grupy P2A wykazu - system opasek termokurczliwych ( połączenia spawane proste ) | m2 | 9 |  | 0
408 | Nawojowe zestawy powłokowe nakładane na zimno z grupy P2A wykazu - zestaw taśm + masa termokurczliwa do nadawania kształtu ( łuki, kształtki oraz proste odcinki istnijących gazociągów odkrytych w czasie realizacji robót | m2 | 8.5 |  | 0
409 | Kształtki stalowe o śr. nom. 150 mm - wykopy umocnione - kolana hamburskie stalowe dn 150 mm | szt. | 4 |  | 0
410 | Kształtki stalowe o śr. nom. 80 mm - wykopy umocnione - kolana hamburskie stalowe dn 80 mm | szt. | 2 |  | 0
411 | Termokurczliwy materiał powłokowy z grupy P2A wykazu - system opasek termokurczliwych | m2 | 1.9 |  | 0
| Razem dział:Przebudowa G28 gazociąg ś/c |  |  |  | 0
XVIII. | Roboty demontażowe gazociągów - demontaż po przebudowie
412 | Wykopy oraz przekopy na odkład | m3 | 1119.6 |  | 0
413 | Zasypywanie wykopów wraz z zagęszczaniem | m3 | 1119.6 |  | 0
414 | Demontaż rurociągu z polietylenu De 25 mm | szt. | 6.6 |  | 0
415 | Demontaż rurociągu z polietylenu De 32 mm | szt. | 6.5 |  | 0
416 | Demontaż rurociągu z polietylenu 90 mm | szt. | 341.2 |  | 0
417 | Demontaż rurociągu z polietylenu 90 mm | szt. | 23.2 |  | 0
418 | Demontaż rurociągu z polietylenu 90 mm | szt. | 6.9 |  | 0
419 | Demontaż rurociągu z polietylenu 90 mm | szt. | 6.9 |  | 0
420 | Demontaż rurociągu z polietylenu 90 mm | szt. | 341.2 |  | 0
421 | Demontaż rurociągu z polietylenu 90 mm | szt. | 13 |  | 0
422 | Demontaż rurociągu z polietylenu 90 mm | szt. | 10.4 |  | 0
423 | Demontaż rurociągu z polietylenu 160 mm | szt. | 13 |  | 0
424 | Demontaż rurociągu z polietylenu 63 mm | szt. | 15.1 |  | 0
425 | Demontaż rurociągu z polietylenu 90 mm | szt. | 203.3 |  | 0
426 | Demontaż rurociągu z polietylenu 63 mm | szt. | 11 |  | 0
427 | Demontaż rurociągu z polietylenu 180 mm | szt. | 17.3 |  | 0
428 | Demontaż rurociągu z polietylenu 90 mm | szt. | 13.6 |  | 0
429 | Demontaż rurociągu stalowego o złączach spawanych dn 150 mm | m | 16.5 |  | 0
430 | Demontaż rurociągu stalowego o złączach spawanych dn 100 mm | m | 50 |  | 0
431 | Demontaż rurociągu z polietylenu 180 mm | szt. | 11.7 |  | 0
432 | Demontaż rurociągu stalowego o złączach spawanych dn 100 mm | m | 85.7 |  | 0
433 | Demontaż rurociągu z polietylenu 180 mm | szt. | 10.4 |  | 0
434 | Demontaż rurociągu z polietylenu 180 mm | szt. | 40.3 |  | 0
435 | Demontaż rurociągu stalowego o złączach spawanych dn 150 mm | m | 25.3 |  | 0
436 | Demontaż rurociągu stalowego o złączach spawanych dn 50 mm | m | 9.6 |  | 0
437 | Demontaż rurociągu stalowego o złączach spawanych dn 40 mm | m | 39 |  | 0
438 | Demontaż rurociągu stalowego o złączach spawanych dn 50 mm | m | 48.2 |  | 0
439 | Demontaż rurociągu z polietylenu 90 mm | szt. | 10.4 |  | 0
| Razem dział: Roboty demontażowe gazociągów - demontaż po przebudowie |  |  |  | 0
Razem netto |  |  |  |  | 0

## 4.KOZIOROŻCA - OŚWIETLENIE i KT
KOSZTORYS OFERTOWY
ul. Koziorożca - Oświetlenie i kanał technologiczny
Lp. | Opis | Jedn. miary | Ilość | Cena jedn. netto zł | Wartość netto zł
1 | 2 | 3 | 4 | 5 | 6
I | Montaż szafy oświetleniowej wraz z wyposażeniem |  |  |  | 0
1. | Izolacje przeciwwilgociowe powłokowe pionowe wykonywane na zimno z emulsji asfaltowej | m2 | 2 |  | 0
2. | Montaż fundamentu prefabrykowanego betonowego pod szafę oświetleniową | szt | 1 |  | 0
3. | Montaż na gotowym fundamencie, szaf sterowniczych sygnalizacji ulicznej lub oświetlenia zewnętrznego | szt | 1 |  | 0
4. | Mechaniczne pogrążenie uziomów pionowych prętowych w gruncie | m | 16 |  | 0
5. | Montaż uziomów poziomych w wykopie | m | 2 |  | 0
| Razem dział: Montaż szafy oświetleniowej wraz z wyposażeniem |  |  |  | 0
II | Budowa linii kablowej oświetleniowej |  |  |  | 0
6. | Ręczne kopanie rowów dla kabli wraz z wywozem nadmiaru urobku na legalne składowisko wraz z kosztami utylizacji/składowania | m3 | 176 |  | 0
7. | Mechaniczne kopanie rowów dla kabli wraz z wywozem nadmiaru urobku na legalne składowisko wraz z kosztami utylizacji/składowania | m3 | 704 |  | 0
8. | Nasypanie warstwy piasku na dnie rowu kablowego | m | 2749 |  | 0
9. | Układanie bednarki w rowach kablowych | m | 2695 |  | 0
10. | Wykopy pionowe ręczne dla urządzenia przeciskowego wraz z jego zasypaniem i zagęszczeniem | m3 | 6 |  | 0
11. | Mechaniczne przewierty dla rur pod obiektami | m | 54 |  | 0
12. | Ułożenie rur osłonowych z PCW o średnicy 110mm | m | 266 |  | 0
13. | Układanie kabli o masie do 1,0kg/m w rowach kablowych z przykryciem folią kalandrowaną - YAKXS 4x35 | m | 2375 |  | 0
14. | Układanie kabli o masie do 1,0kg/m w rowach kablowych z przykryciem folią kalandrowaną - YAKXS 4x50 | m | 30 |  | 0
15. | Układanie kabli o masie do 1,0kg/m w rowach kablowych z przykryciem folią kalandrowaną - YKSY 3x1,5 | m | 24 |  | 0
16. | Układanie kabli o masie do 1kg/m w rurach, pustakach lub kanałach zamkniętych - YAKXS 4x35 | m | 320 |  | 0
17. | Zasypanie warstwą piasku rowu kablowego | m | 2749 |  | 0
18. | Ręczne zasypywanie rowów dla kabli | m3 | 132 |  | 0
19. | Mechaniczne zasypywanie rowów dla kabli | m3 | 528 |  | 0
| Razem dział: Budowa linii kablowej oświetleniowej |  |  |  | 0
III | Montaż słupów oświetleniowych wraz z wysięgnikami |  |  |  | 0
20. | Montaż i stawianie słupów oświetleniowych o wysokości h=9,0m | szt | 59 |  | 0
21. | Montaż i stawianie słupów oświetleniowych o wysokości h=5,0m | szt | 5 |  | 0
22. | Montaż wysięgników mocowanych na słupie | szt | 59 |  | 0
23. | Zarobienie końca kabla 4-żyłowego o przekroju żył do 50mm2 na napięcie do 1kV o izolacji i powłoce z tworzyw sztucznych | szt | 128 |  | 0
24. | Podłączenie pod zaciski lub bolce przewodów pojedynczych | szt | 512 |  | 0
| Razem dział: Montaż słupów oświetleniowych wraz z wysięgnikami |  |  |  | 0
IV | Montaż opraw oświetleniowych |  |  |  | 0
25. | Montaż przewodów do opraw oświetleniowych wciąganych w słupy, rury osłonowe i wysięgniki przy wysokości latarni do 10m | kpl | 81 |  | 0
26. | Montaż przewodów do opraw oświetleniowych wciąganych w słupy, rury osłonowe i wysięgniki przy wysokości latarni do 7m | kpl | 6 |  | 0
27. | Montaż opraw oświetlenia zewnętrznego na wysięgniku | szt | 81 |  | 0
28. | Montaż opraw oświetlenia zewnętrznego na słupie | szt | 6 |  | 0
29. | Mechaniczne pogrążenie uziomów pionowych prętowych | m | 96 |  | 0
30. | Montaż uziomów poziomych w wykopie | m | 12 |  | 0
| Razem dział:Montaż opraw oświetleniowych |  |  |  | 0
V | Pomiary i czynności sprawdzające |  |  |  | 0
31. | Pomiar linii kablowych | odc/kabla | 68 |  | 0
32. | Pomiar rezystancji uziemienia roboczego dodatkowego lub ochronnego | szt | 6 |  | 0
33. | Badanie instalacji ochronnej wykonanej jako zerowanie | szt | 87 |  | 0
34. | Pomiar fotometryczny natężenia oświetlenia - pierwszy kpl.5 pomiarów dokonywanych na stanowisku | kpl/pom | 87 |  | 0
35. | Pomiary rozdzielnic i aparatury prądu zmiennego do 10 pól | szt | 1 |  | 0
| Razem dział:Pomiary i czynności sprawdzające |  |  |  | 0
VI | Budowa kanału technologicznego
36. | Budowa studni kablowych prefabrykowanych rozdzielczych dwuelementowych typu SK-2 | studnia | 26 |  | 0
37. | Budowa kanalizacji kablowej pierwotnej z rur z tworzyw sztucznych w wykopie przy ilości warstw = 1, liczbie rur w warstwie = 4 i liczbie otworów w ciągu kanalizacji = 4 | m | 1085 |  | 0
38. | Montaż rur ochronnych z PCW o średnicy powyżej 80mm | m | 452 |  | 0
| Razem dział: Budowa kanału technologicznego |  |  |  | 0
Razem netto |  |  |  |  | 0

## 5.KOZIOROŻCA -KOLIZJE ELEKT
KOSZTORYS OFERTOWY
ul. Koziorożca - Usunięcie kolizji urządzeń elektroenergetycznych
Lp. | Opis | Jedn. miary | Ilość | Cena jedn. netto zł | Wartość netto zł
1 | 2 | 3 | 4 | 5 | 6
I | Roboty demontażowe
1. | Demontaż kabla w gruncie | m | 2695 |  | 0
2. | Wywóz materiału z demontażu na legalne składowisko wraz z kosztami utulizacji/składowania | t | 8 |  | 0
| Razem dział: Roboty demontażowe |  |  |  | 0
II | Przebudowa linii kablowej nn
3. | Ręczne kopanie rowów dla kabli wraz z wywozem nadmiaru urobku na legalne składowisko wraz z kosztami utylizacji/składowania | m3 | 75 |  | 0
4. | Mechaniczne kopanie rowów dla kabli wraz z wywozem nadmiaru urobku na legalne składowisko wraz z kosztami utylizacji/składowania | m3 | 75 |  | 0
5. | Nasypanie warstwy piasku na dnie rowu kablowego | m | 470 |  | 0
6. | Ułożenie rur osłonowych z PCW o średnicy 110mm | m | 69 |  | 0
7. | Ułożenie rur osłonowych z PCW o średnicy 160mm | m | 138 |  | 0
8. | Układanie kabli o masie do 2,0kg/m w rowach kablowych z przykryciem folią kalandrowaną - YAKXS 4x120 | m | 270 |  | 0
9. | Układanie kabli o masie do 5,5kg/m w rowach kablowych z przykryciem folią kalandrowaną - YAKXS 4x240 | m | 200 |  | 0
10. | Mufy przelotowe z tworzyw termokurczliwych na kablach o przekroju żył do 120mm2 | szt | 2 |  | 0
11. | Mufy przelotowe z tworzyw termokurczliwych na kablach o przekroju żył do 240mm2 | szt | 9 |  | 0
12. | Zasypanie warstwą piasku rowu kablowego | m | 470 |  | 0
13. | Ręczne zasypywanie rowów dla kabli | m3 | 56 |  | 0
14. | Mechaniczne zasypywanie rowów dla kabli | m3 | 56 |  | 0
15. | Pomiar linii kablowych do 1kV 4-żyłowych | odc/kabla | 7 |  | 0
| Razem dział: Przebudowa linii kablowej nn |  |  |  | 0
III | Przebudowa linii kablowej SN
16. | Ręczne kopanie rowów dla kabli wraz z wywozem nadmiaru urobku na legalne składowisko wraz z kosztami utylizacji/składowania | m3 | 117 |  | 0
17. | Mechaniczne kopanie rowów dla kabli wraz z wywozem nadmiaru urobku na legalne składowisko wraz z kosztami utylizacji/składowania | m3 | 117 |  | 0
18. | Nasypanie warstwy piasku na dnie rowu kablowego | m | 735 |  | 0
19. | Ułożenie rur osłonowych z PCW o średnicy 160mm | m | 138 |  | 0
20. | Układanie kabli o masie do 2,0kg/m w rowach kablowych z przykryciem folią kalandrowaną - XRUHAKXS 1x120 | m | 675 |  | 0
21. | Układanie kabli o masie do 2,0kg/m w rowach kablowych z przykryciem folią kalandrowaną - XRUHAKXS 1x240 | m | 1530 |  | 0
22. | Mufy przelotowe z tworzyw termokurczliwych na kablach o przekroju żył do 120mm2 | szt | 2 |  | 0
23. | Mufy przelotowe z tworzyw termokurczliwych na kablach o przekroju żył do 240mm2 | szt | 6 |  | 0
24. | Zasypanie warstwą piasku rowu kablowego | m | 735 |  | 0
25. | Ręczne zasypywanie rowów dla kabli | m3 | 88 |  | 0
26. | Mechaniczne zasypywanie rowów dla kabli | m3 | 88 |  | 0
27. | Pomiar linii kablowych | odc/kabla | 4 |  | 0
| Razem dział: Przebudowa linii kablowej SN |  |  |  | 0
Razem netto |  |  |  |  | 0

## 6.KOZIOROŻCA- PRZEB. SIECI TEL
KOSZTORYS OFERTOWY
ul. Koziorożca - Przebudowa sieci teletechnicznych
Lp. | Opis | Jedn. miary | Ilość | Cena jedn. netto zł | Wartość netto zł
1 | 2 | 3 | 4 | 5 | 6
I. | Przebudowa sieci ORANGE
1 | Budowa kanalizacji kablowej z rur RHDPEp 110/6,3; 1 warstw.w ciągu kan., 1 rur.w warstwie, 1 otw.w ciągu kan. | m | 9 |  | 0
2 | Budowa kanalizacji kablowej z rur 2xRHDPEp 110/6,3; 1 warstw.w ciągu kan., 2 rur.w warstwie, 2 otw.w ciągu kan. | m | 32.5 |  | 0
3 | Budowa kanalizacji kablowej z rur 2xRHDPE 110/4,0mm; 1 warstw.w ciągu kan., 2 rur.w warstwie, 2 otw.w ciągu kan. | m | 23.6 |  | 0
4 | Budowa studni kablowych prefabrykowanych rozdzielczych SK-2 z zabezpieczeniami | stud. | 5 |  | 0
5 | Budowa studni kablowych prefabrykowanych rozdzielczych SKR -1 | szt. | 1 |  | 0
6 | Mechaniczna rozbiórka studni kablowych z wywozem elementów z rozbiórki na legalne składowisko wraz z kosztami utylizacji/składowania | szt. | 2 |  | 0
7 | Układanie rur 2xRHDPEk 160/12,0mm w gotowym wykopie | m | 3.5 |  | 0
8 | Układanie rury 1xRHDPEp 110/6,3mm w gotowym wykopie | m | 40.5 |  | 0
9 | Układanie rury 1xRHDPEk 110/7,5mm w gotowym wykopie | m | 13 |  | 0
10 | Ręczne kopanie rowów dla kabli wraz z wywozem nadmiaru urobku na legalne składowisko wraz z kosztami utylizacji/składowania | m | 112.8 |  | 0
11 | Nasypanie warstwy piasku na dno rowu kablowego | m | 225.6 |  | 0
12 | Ręczne zasypywanie rowów dla kabli | m | 112.8 |  | 0
13 | Wciąganie ręczne kabla XzTKMXpw 15x4x0,5 w otwór kanalizacji kablowej | m | 158.9 |  | 0
14 | Układanie kabla XzTKMXpw 15x4x0,5 w gotowy rów kablowy (1 kabel) | m | 20.6 |  | 0
15 | Montaż złączy równoległ.kabli wypełnionych ułożonych w kanal.kablowej z zast.poj.łączników żył i termokurcz.osłon wzmocn. na kablu o 30 parach | złącz. | 2 |  | 0
16 | Pomiary końcowe prądem stałym kabla o 30 parach | odc. | 2 |  | 0
17 | Układanie kabla XzTKMXpw 25x4x0,5 w gotowy rów kablowy (1 kabel) | m | 99.2 |  | 0
18 | Montaż złączy równoległ.kabli wypełnionych typu kanał.ułożonych w ziemi z zast.poj.łączników żył i termokurcz.osłon wzmocn. na kablu o 50 parach | złącz. | 2 |  | 0
19 | Pomiary końcowe prądem stałym kabla o 50 parach | odc. | 2 |  | 0
20 | Budowa kanalizacji kablowej z rur 3xRHDPEp 110/6,3mm; 1 warstw.w ciągu kan., 3 rur.w warstwie, 3 otw.w ciągu kan. | m | 4 |  | 0
21 | Budowa kanalizacji kablowej z rur 3xRHDPE 110/4,0mm; 1 warstw.w ciągu kan., 3 rur.w warstwie, 3 otw.w ciągu kan. | m | 146.8 |  | 0
22 | Budowa kanalizacji kablowej z rur 2xRHDPEp 110/6,3; 1 warstw.w ciągu kan., 2 rur.w warstwie, 2 otw.w ciągu kan. | m | 11 |  | 0
23 | Budowa kanalizacji kablowej z rur 2xRHDPE 110/4,0mm; 1 warstw.w ciągu kan., 2 rur.w warstwie, 2 otw.w ciągu kan. | m | 159.4 |  | 0
24 | Budowa kanalizacji kablowej z rur RHDPEp 110/6,3; 1 warstw.w ciągu kan., 1 rur.w warstwie, 1 otw.w ciągu kan. | m | 38.7 |  | 0
25 | Budowa kanalizacji kablowej z rur RHDPE 110/4,0mm; 1 warstw.w ciągu kan., 1 rur.w warstwie, 1 otw.w ciągu kan. | m | 27.4 |  | 0
26 | Budowa studni kablowych prefabrykowanych rozdzielczych SKR -2 z zabezpieczeniami | szt. | 10 |  | 0
27 | Budowa studni kablowych prefabrykowanych rozdzielczych SKR -1 | szt. | 3 |  | 0
28 | Mechaniczna rozbiórka studni kablowych z wywozem elementów z rozbiórki na legalne składowisko wraz z kosztami utylizacji/składowania | szt. | 9 |  | 0
29 | Układanie rur 3xRHDPEk 160/12,0mm w gotowym wykopie | m | 7 |  | 0
30 | Układanie rur 2xRHDPEk 160/12,0mm w gotowym wykopie | m | 12 |  | 0
31 | Ręczne wciąganie rur kanalizacji wtórnej w otwór wolny - rury śr. 32 mm w zwojach (1 szt.) | m | 317.7 |  | 0
32 | Wciąganie ręczne kabla XzTKMXpw 100x4x0,5 w otwór kanalizacji kablowej | m | 159.8 |  | 0
33 | Montaż złączy równoległ.kabli wypełnionych ułożonych w kanal.kablowej z zast.poj.łączników żył i termokurcz.osłon wzmocn. na kablu o 200 parach | złącz. | 2 |  | 0
34 | Pomiary końcowe prądem stałym kabla o 200 parach | odc. | 2 |  | 0
35 | Pomiary tłumienności skutecznej przy jednej częstotliwości kabla o 200 parach | odc. | 2 |  | 0
36 | Wciąganie ręczne kabla XzTKMXpw 50x4x0,5 w otwór kanalizacji kablowej | m | 318.5 |  | 0
37 | Montaż złączy równoległ.kabli wypełnionych ułożonych w kanal.kablowej z zast.poj.łączników żył i termokurcz.osłon wzmocn. na kablu o 100 parach | złącz. | 6 |  | 0
38 | Pomiary końcowe prądem stałym kabla o 100 parach | odc. | 6 |  | 0
39 | Wciąganie ręczne kabla XzTKMXpw 25x4x0,5 w otwór kanalizacji kablowej | m | 180.9 |  | 0
40 | Montaż złączy równoległ.kabli wypełnionych ułożonych w kanal.kablowej z zast.poj.łączników żył i termokurcz.osłon wzmocn. na kablu o 50 parach | złącz. | 6 |  | 0
41 | Pomiary końcowe prądem stałym kabla o 50 parach | odc. | 6 |  | 0
42 | Układanie kabla XzTKMXpw 2x2x0,5 w gotowy rów kablowy (1 kabel) | m | 60.7 |  | 0
43 | Montaż złączy równoległ.kabli wypełnionych ułożonych w kanal.kablowej z zast.poj.łączników żył i termokurcz.osłon wzmocn. na kablu o 2 parach | złącz. | 2 |  | 0
44 | Pomiary końcowe prądem stałym kabla o 3 parach | odc. | 2 |  | 0
45 | Wyciąganie kabla Z-XOTKtsd 48J/OKA 26451 z kanal.wtórnej | m | 168 |  | 0
46 | Wciąganie kabla Z-XOTKtsd 48J/OKA 26451 do kanalizacji wtórnej z rur HDPE 32 mm | m | 161 |  | 0
47 | Montaż złączy przelotowych na kablach światłowodowych tubowych ułożonych w kanalizacji kablowej /mufa skręcana / | złącz. | 48 |  | 0
48 | Pomiary reflektometryczne linii światłowodowych końcowe z przełącznicy /odc.regenerat. / | odc. | 96 |  | 0
49 | Pomiary tłumienności optycznej linii światłowodowych metodą transmisyjną łącznie z innymi pomiarami / | odc. | 48 |  | 0
50 | Montaż stelaży zapasów kabli światłowodowych w studni | szt. | 1 |  | 0
51 | Wciąganie kabli światłowod - przeciągniecie zapasu kabla | m | 30 |  | 0
52 | Wyciąganie kabla Z-XOTKtsd 12J/OKZ 26349 z kanal.wtórnej | m | 163.7 |  | 0
53 | Wciąganie kabla Z-XOTKtsd 12J/OKZ 26349 do kanalizacji wtórnej z rur HDPE 32 mm | m | 156.7 |  | 0
54 | Montaż złączy przelotowych na kablach światłowodowych tubowych ułożonych w kanalizacji kablowej /mufa skręcana / | złącz. | 12 |  | 0
55 | Pomiary reflektometryczne linii światłowodowych końcowe z przełącznicy /odc.regenerat. / | odc. | 24 |  | 0
56 | Pomiary tłumienności optycznej linii światłowodowych metodą transmisyjną łącznie z innymi pomiarami / | odc. | 12 |  | 0
57 | Ręczne kopanie rowów dla kabli wraz z wywozem nadmiaru urobku na legalne składowisko wraz z kosztami utylizacji/składowania | m | 182.5 |  | 0
58 | Zabezpieczenie istniejącej kanalizacji 3 otw. rurami dwudzielnymi 3xD160 | m | 44.5 |  | 0
59 | Zabezpieczenie istniejącej kanalizacji 1 otw. rurą dwudzielną 1xD160 | m | 77.5 |  | 0
60 | Zabezpieczenie istniejącego kabla ziemnego rurą dwudzielną 1xD110 | m | 60.5 |  | 0
61 | Ręczne zasypywanie rowów dla kabli | m | 182.5 |  | 0
| Razem dział: Przebudowa sieci ORANGE |  |  |  | 0
II. | Przebudowa sieci UPC
62 | Budowa kanalizacji kablowej z rur RHDPEp 110/6,3 w gr.kat.III, 1 warstw.w ciągu kan., 1 rur.w warstwie, 1 otw.w ciągu kan. | m | 14.4 |  | 0
63 | Budowa kanalizacji kablowej z rur RHDPE 110/4,0mm w gr.kat.III, 1 warstw.w ciągu kan., 1 rur.w warstwie, 1 otw.w ciągu kan. | m | 2.2 |  | 0
64 | Budowa studni kablowych prefabrykowanych rozdzielczych SKR -1 | szt. | 1 |  | 0
65 | Montaż szaf kablowych z cokołem, na studniach szafkowych o wielkości szafy metalalowej 600. | szt. | 2 |  | 0
66 | Demontaż szaf kablowych z cokołem, na studniach szafkowych o wielkości szafy metalalowej 600 z wywozem elementów z rozbiórki na legalne składowisko wraz z kosztami utylizacji/składowania | szt. | 2 |  | 0
67 | Montaż elementów systemu telewizji użytkowej - przełożenie istniejących urządzeń do nowych szaf | kpl. | 2 |  | 0
68 | Budowa kanalizacji kablowej z rur RHDPEp 110/6,3 w gr.kat.III, 1 warstw.w ciągu kan., 1 rur.w warstwie, 1 otw.w ciągu kan. | m | 31.7 |  | 0
69 | Budowa studni kablowych prefabrykowanych rozdzielczych SK-1 z zabezpieczeniami | szt. | 1 |  | 0
70 | Mechaniczna rozbiórka studni kablowych z wywozem elementów z rozbiórki na legalne składowisko wraz z kosztami utylizacji/składowania | szt. | 1 |  | 0
71 | Budowa kanalizacji kablowej z rur 2xRHDPEp 110/6,3 w gr.kat.III, 1 warstw.w ciągu kan., 2 rur.w warstwie, 2 otw.w ciągu kan. | m | 16 |  | 0
72 | Budowa kanalizacji kablowej z rur 2xRHDPE 110/4,0mm w gr.kat.III, 1 warstw.w ciągu kan., 2 rur.w warstwie, 2 otw.w ciągu kan. | m | 35.4 |  | 0
73 | Budowa studni kablowych prefabrykowanych rozdzielczych SKR -2 z zabezpieczeniami | szt. | 4 |  | 0
74 | Mechaniczna rozbiórka studni kablowych z wywozem elementów z rozbiórki na legalne składowisko wraz z kosztami utylizacji/składowania | szt. | 1 |  | 0
75 | Ręczne wciąganie rur kanalizacji wtórnej w otwór wolny - rury śr. 32 mm w zwojach (1 szt.) | m | 51.4 |  | 0
76 | Ręczne kopanie rowów dla kabli wraz z wywozem nadmiaru urobku na legalne składowisko wraz z kosztami utylizacji/składowania | m | 11 |  | 0
77 | Zabezpieczenie istniejącej kanalizacji 1 otw. rurą dwudzielną 1xD160 | m | 11 |  | 0
78 | Ręczne zasypywanie rowów dla kabli | m | 11 |  | 0
79 | Wyciąganie kabla Z-XOTKtsd 12 z kanal.wtórnej | m | 170 |  | 0
80 | Wciąganie kabla Z-XOTKtsd 12J do kanalizacji wtórnej z rur HDPE 32 mm | m | 185 |  | 0
81 | Montaż złączy końcowych kabli światłowodowych tubowych / | złącz. | 12 |  | 0
82 | Pomiary reflektometryczne linii światłowodowych końcowe z przełącznicy /odc.regenerat. / | odc. | 24 |  | 0
83 | Pomiary tłumienności optycznej linii światłowodowych metodą transmisyjną łącznie z innymi pomiarami / | odc. | 12 |  | 0
84 | Wciąganie mechaniczne kabla wypełnionego w powłoce termoplastycznej o śr.do 30 mm w otwór wolny kanalizacji kablowej | m | 669.6 |  | 0
85 | Montaż złączy na kablach współosiowych o średnicy do 20 mm - konektor łączący 625 | szt. | 8 |  | 0
86 | Montaż złączy na kablach współosiowych o średnicy do 20 mm - konektor 5/8 | szt. | 11 |  | 0
87 | Pomiary końcowe | odc. | 11 |  | 0
| Razem dział: Przebudowa sieci UPC |  |  |  | 0
III. | Przebudowa sieci NETIA
88 | Budowa kanalizacji kablowej z rur RHDPEp 110/6,3 w gr.kat.III, 1 warstw.w ciągu kan., 1 rur.w warstwie, 1 otw.w ciągu kan. | m | 8.4 |  | 0
89 | Budowa kanalizacji kablowej z rur D110 w gr.kat.III, 1 warstw.w ciągu kan., 1 rur.w warstwie, 1 otw.w ciągu kan. | m | 8.4 |  | 0
90 | Budowa studni kablowych prefabrykowanych rozdzielczych SK-1 z zabezpieczeniami | szt. | 1 |  | 0
91 | Mechaniczna rozbiórka studni kablowych z wywozem elementów z rozbiórki na legalne składowisko wraz z kosztami utylizacji/składowania | szt. | 1 |  | 0
92 | Ręczne kopanie rowów dla kabli wraz z wywozem nadmiaru urobku na legalne składowisko wraz z kosztami utylizacji/składowania | m | 76.5 |  | 0
93 | Zabezpieczenie istniejącej kanalizacji 1 otw. rurą dwudzielną 1xD160 | m | 43 |  | 0
94 | Zabezpieczenie istniejącej kanalizacji 2 otw. rurami dwudzielnymi 2xD160 | m | 33.5 |  | 0
95 | Ręczne zasypywanie rowów dla kabli | m | 76.5 |  | 0
| Razem dział: Przebudowa sieci NETIA |  |  |  | 0
IV. | Przebudowa sieci T-Mobile
96 | Budowa kanalizacji kablowej z rur RHDPE 40/3,7 w gr.kat.III, 1 warstw.w ciągu kan., 4 rur.w warstwie, 4 otw.w ciągu kan. | m | 75 |  | 0
97 | Układanie rury 1x RHDPEp 140/8,0mm w gotowym wykopie | m | 29 |  | 0
98 | Układanie rury 1xRHDPEk 160/12,0mm w gotowym wykopie | m | 13 |  | 0
99 | Układanie kabli lokalizacyjnych XzTKMXpw 2x2x0,6 rowach kablowych ręcznie | m | 75 |  | 0
100 | Ręczne kopanie rowów dla kabli wraz z wywozem nadmiaru urobku na legalne składowisko wraz z kosztami utylizacji/składowania | m | 11 |  | 0
101 | Demontaż rur o śr. 75 mm z wykopu z wywozem elementów z rozbiórki na legalne składowisko wraz z kosztami utylizacji/składowania | m | 5.5 |  | 0
102 | Układanie rur o średnicy do 75 mm w wykopie - z demontażu | m | 5.5 |  | 0
103 | Ręczne zasypywanie rowów dla kabli | m | 11 |  | 0
104 | Ręczne kopanie rowów dla kabli wraz z wywozem nadmiaru urobku na legalne składowisko wraz z kosztami utylizacji/składowania | m | 106.5 |  | 0
105 | Zabezpieczenie istniejącej kanalizacji 1 otw. rurą dwudzielną 1xD160 | m | 106.5 |  | 0
106 | Ręczne zasypywanie rowów dla kabli | m | 106.5 |  | 0
107 | Wyciąganie kabla Z-XOTKtsd 72J z kanal.wtórnej | m | 491 |  | 0
108 | Wciąganie kabla Z-XOTKtsd 72J do kanalizacji wtórnej z rur HDPE 32 mm | m | 508 |  | 0
109 | Montaż złączy końcowych kabli światłowodowych tubowych /przełącznica skrzynkowa / | złącz. | 72 |  | 0
110 | Pomiary reflektometryczne linii światłowodowych końcowe z przełącznicy /odc.regenerat. / | odc. | 144 |  | 0
111 | Pomiary tłumienności optycznej linii światłowodowych metodą transmisyjną łącznie z innymi pomiarami / | odc. | 72 |  | 0
| Razem dział: Przebudowa sieci T-Mobile |  |  |  | 0
IV. | Przebudowa sieci LIMES
112 | Budowa nowego słupka kablowego | szt. | 1 |  | 0
113 | Demontaż istniejącego słupka kablowego | szt. | 1 |  | 0
114 | Montaż elementów systemu telewizji użytkowej - przełożenie istniejących urządzeń do nowych szaf | kpl. | 1 |  | 0
115 | Wyciąganie kabla ADQ(ZN)B2Y 48J z kanalizacji kablowej | m | 158.8 |  | 0
116 | Wciąganie ręczne kabla ADQ(ZN)B2Y 48J w otwór częściowo zajęty kanalizacji kablowej | m | 150.8 |  | 0
117 | Wyciąganie kabla ADQ(ZN)B2Y 8J z kanalizacji kablowej | m | 20.9 |  | 0
118 | Wciąganie ręczne kabla ADQ(ZN)B2Y 8J w otwór częściowo zajęty kanalizacji kablowej | m | 25.9 |  | 0
119 | Montaż złączy odgałęźnych na kablach światłowodowych tubowych ułożonych w kanalizacji kablowej /2 kable odg. /mufa termokurcz. / | złącz. | 52 |  | 0
120 | Pomiary reflektometryczne linii światłowodowych końcowe z przełącznicy /odc.regenerat. / | odc. | 104 |  | 0
121 | Pomiary tłumienności optycznej linii światłowodowych metodą transmisyjną łącznie z innymi pomiarami / | odc. | 52 |  | 0
| Razem dział: Przebudowa sieci LIMES |  |  |  | 0
Razem netto |  |  |  |  | 0

## 7.KOZIOROŻCA -MAŁA ARCHITEKTURA
KOSZTORYS OFERTOWY
ul. Koziorożca - Mała architektura
Lp. | Opis | Jedn. miary | Ilość | Cena jedn. netto zł | Wartość netto zł
1 | 2 | 3 | 4 | 5 | 6
1 | Dostarczenie i montaż ławek aluminiowych. Siedzisko wykonane z drewna Jatoba. Wymiary: wys. 83 cm szer. 65 dł. 180 cm. Sposób montażu wg. projektu | szt | 6 |  | 0
2 | Zakup, dostarczenie oraz montaż kosza na odpadki konstrukcja stalowa, strona zewnętrzna z drewnianych szczeblin. Kosz montowany do fundamentu betonowego | szt | 30 |  | 0
3 | Rozebranie ogrodzenia O2 z siatki na słupkach z rur stalowych 40x40mm; h=1,2m | m | 6 |  | 0
4 | Wykonanie ogrodzenia O2 z siatki na słupkach 40x40mm; h=1,2m | m | 7 |  | 0
5 | Rozebranie ogrodzenia O3 z siatki (h=1,2m) na słupkach z rur stalowych 40x40mm (h=1,3m) | m | 83 |  | 0
6 | Przestawienie nośnika reklamowego w ramie stalowej 1,0x1,2m. Łączna wys. 3,0m | szt | 1 |  | 0
Razem netto |  |  |  |  | 0

## 8.KOZIOROŻCA- ZIELEŃ
KOSZTORYS OFERTOWY
ul. Koziorożca - Zieleń
Lp. | Opis | Jedn. miary | Ilość | Cena jedn. netto zł | Wartość netto zł
1 | 2 | 3 | 4 | 5 | 6
I. | Gospadarka drzewostanem
1 | Wycinka drzew kolidujacych z inwestycją wraz z wywiezieniem pni, karpiny i gałęzi poza teren budowy na legalne składowisko wraz z kosztami utylizacji | szt | 5 |  | 0
2 | Wycinka sanitarna drzew, oczyszczenie terenu po wycince, transport gałęzi na legalne składowisko i utylizacja | szt | 3 |  | 0
3 | Wycinka krzewów kolidujących z planowana inwestycją, oczyszczenie terenu po wycince, transport gałęzi na legalne składowisko wraz z kosztami utylizacji | m2 | 53 |  | 0
4 | Wycinka drzew i krzewów owocowych poniżej 10 lat, oczyszczenie terenu po wycince, transport gałęzi na legalne składowisko wraz z kosztami utylizacji | m2 | 7 |  | 0
5 | Wycinka drzew poniżej 10 lat, oczyszczenie terenu po wycince, transport gałęzi na legalne składowisko wraz z kosztami utylizacji | m2 | 56 |  | 0
6 | Wycinka krzewów poniżej 10 lat, oczyszczenie terenu po wycince, transport gałęzi na legalne składowisko wraz z kosztami utylizacji | m2 | 25 |  | 0
7 | Zabezpieczenie drzew przy robotach ziemnych | szt | 5 |  | 0
8 | Zabezpieczenie systemu korzeniowego drzew i krzewów na czas robót ziemnych wraz z zabiegami pielęgnacyjnymi | szt | 5 |  | 0
| Razem dział: Gospadarka drzewostanem |  |  |  | 0
II. | Przestrzenny układ zieleni
9 | Sadzenie drzew liściastych na terenie płaskim z całkowitym zaprawieniem dołów, ziemią żyzną, z opalikowaniem, założeniem rur drenarskich i obsypaniem korą, wg. wytycznych do projektu | szt | 87 |  | 0
10 | Sadzenie ozdobnych krzewów liściastych niskich na terenie płaskim z całkowitym zaprawieniem dołów ziemią żyzną, rozścieleniem kory, separacją z agrowłókniny wg. wytycznych do projektu | szt | 927 |  | 0
11 | Sadzenie ozdobnych krzewów iglasych na terenie płaskim z całkowitym zaprawieniem dołów ziemią żyzną, rozścieleniem kory, separacja z agrowłókniny wg. wytycznych do projektu | szt | 524 |  | 0
12 | Trawniki na terenie płaskim - rozścielenie humusu gr.15cm i wysianie trawników typu parkowego na terenie płaskim | m2 | 10595 |  | 0
13 | Wykonanie warstwy żwirowej z otoczaków o frakcji 16-32mm, warstwa około 8cm z separacją z agrowłókniny | m2 | 736 |  | 0
14 | Założenie obrzeży ogrodowych | mb | 107 |  | 0
| Razem dział: Przestrzenny układ zieleni |  |  |  | 0
Razem netto |  |  |  |  | 0

## 9.ZEUSA - R.DROGOWE
KOSZTORYS OFERTOWY
ul. Zeusa - Roboty drogowe
Lp. | Opis | Jedn. miary | Ilość | Cena jedn. netto zł | Wartość netto zł
1 | 2 | 3 | 4 | 5 | 6
I. | ROBOTY PRZYGOTOWAWCZE I POMIAROWE
1 | Roboty pomiarowe przy liniowych robotach ziemnych - trasa dróg w terenie równinnym | km | 0.63 |  | 0
| Razem dział: ROBOTY PRZYGOTOWAWCZE I POMIAROWE |  |  |  | 0
II. | ROBOTY ROZBIÓRKOWE
2 | Rozbiórka jezdni z prefabrykowanych płyt drogowych wielootworowych (IOMB) wraz z podbudową z wywiezieniem na legalne składowisko wraz z kosztami utylizacji/składowania | m2 | 2553 |  | 0
3 | Rozbiórka jezdni z prefabrykowanych płyt drogowych wielkogabarytowyach (MON) wraz z podbudową z wywiezieniem na legalne składowisko wraz z kosztami utylizacji/składowania | m2 | 172 |  | 0
4 | Rozbiórka chodnika z kostki betonowej 10x20cm wraz z podbudową z wywiezieniem na legalne składowisko wraz z kosztami utylizacji/składowania | m2 | 12 |  | 0
5 | Rozbiórka krawężnika betonowego wraz z ławą betonową z wywiezieniem odpadów na legalne składowisko wraz z kosztami utylizacji/składowania | m | 81 |  | 0
6 | Rozbiórka obrzeża betonowego wraz z ławą betonową z wywiezieniem odpadów na legalne składowisko wraz z kosztami utylizacji/składowania | m | 14 |  | 0
7 | Rozebranie płaskich znaków z wywiezieniem na legalne składowisko wraz z kosztami utylizacji/składowania | szt | 12 |  | 0
8 | Rozebranie słupków do znaków drogowych z rur stalowych wraz ze wspornikmi do mocowania znaków o średnicy 70mm z wywiezieniem na legalne składowisko wraz z kosztami utylizacji/składowania | szt | 5 |  | 0
| Razem dział: ROBOTY ROZBIÓRKOWE |  |  |  | 0
III. | ROBOTY ZIEMNE
9 | Wykonanie wykopów z wywiezieniem gruntu na legalne składowisko wraz z kosztami utylizacji/składowania | m3 | 7707 |  | 0
10 | Dogęszczenie podłoża na głębokości 0,20 pod konstrukcją nawierzchni do wskaźnika Is=1,00 | m3 | 1783 |  | 0
11 | Plantowanie dna wykopu | m2 | 11340 |  | 0
12 | Wykonanie nasypów pod konstrukcję | m3 | 2400 |  | 0
13 | Zagęszczenie nasypu na głębokość 0,20m pod konstrukcją nawierzchni do wskaźnika Is=1,00 | m3 | 2400 |  | 0
14 | Plantowanie korony nasypu | m2 | 8000 |  | 0
15 | Ułożenie warstwy separacyjnej z geowłókniny | m2 | 7553 |  | 0
16 | Ułożenie warstwy ulepszonego podłoża z mieszanki niezwiązanej zagęszczonej o CBR 20% i o k10 ≥ 8m/dobę grub. 25cm | m3 | 1581 |  | 0
| Razem dział: ROBOTY ZIEMNE |  |  |  | 0
IV. | PODBUDOWY
4.1 | Oczyszczenie i skropienie warstw konstrukcyjnych
17 | Oczyszczenie podbudowy pomocniczej z mieszanki niezwązanej kruszyw | m2 | 6126 |  | 0
18 | Oczyszczenie podbudowy zasadniczej z mieszanki niezwązanej kruszyw | m2 | 3557 |  | 0
19 | Oczyszczenie podbudowy zasadniczej z betonu asfaltowego | m2 | 3557 |  | 0
20 | Oczyszczenie podbudowy zasadniczej z mieszanki niezwązanej kruszyw | m2 | 4415 |  | 0
21 | Skropienie podbudowy pomocniczej z mieszanki niezwązanej kruszyw | m2 | 3557 |  | 0
22 | Skropienie podbudowy zasadniczej z betonu asfaltowego | m2 | 3557 |  | 0
4.2 | Podbudowa z mieszanki kruszywa niezwiązanego
23 | Podbudowa pomocnicza z mieszanki mineralnej niezwiązanej C90/3 0/31.5 gr. 20cm | m2 | 3557 |  | 0
24 | Podbudowa zasadnicza z mieszanki mineralnej niezwiązanej C90/3 0/31.5 gr. 20cm | m2 | 1425 |  | 0
25 | Podbudowa zasadnicza z mieszanki mineralnej niezwiązanej C90/3 0/31.5 gr. 27cm | m2 | 243 |  | 0
26 | Podbudowa zasadnicza z mieszanki mineralnej niezwiązanej C90/3 0/31.5 gr. 15cm | m2 | 70 |  | 0
27 | Podbudowa zasadnicza z mieszanki mineralnej niezwiązanej C90/3 0/31.5 gr. 20cm | m2 | 2855 |  | 0
4.3 | Podbudowa z mieszanki związanej spoiwem cementem
28 | Wykonanie podbudowy pomocniczej z mieszanki związanej spoiwem cementowym C3/4 ≤ 6,0MPa gr. 20cm | m2 | 6126 |  | 0
4.4 | Podbudowa z betonu asfaltowego
29 | Podbudowa zasadnicza z betonu asfaltowego gr. 7cm | m2 | 3557 |  | 0
| Razem dział: PODBUDOWY |  |  |  | 0
V. | NAWIERZCHNIE
5.1 | Nawierzchnia z kostki kamiennej
30 | Warstwa ścieralna z kostki kamiennej 15x17cm szarej na podsypce cem-piask 1:4 gr. 3cm | m2 | 240 |  | 0
5.2 | Nawierzchnia z betonu asfaltowego
31 | Warstwa ścieralna z betonu asfaltowego gr. 5cm | m2 | 3557 |  | 0
5.3 | Nawierzchnia z kostki betonowej
32 | Warstwa ścieralna z kostki betonowej 10x20cm, fazowanej, szarej gr. 8cm na podsypce cem-piask 1:4 gr. 3cm | m2 | 1238.1 |  | 0
33 | Warstwa ścieralna z kostki betonowej 10x20cm, fazowanej, czarnej gr. 8cm na podsypce cem-piask 1:4 gr. 3cm | m2 | 312.4 |  | 0
| Razem dział: NAWIERZCHNIE |  |  |  | 0
VI. | OZNAKOWANIE
6.1 | Oznakowanie poziome
34 | Malowanie oznakowania poziomego (grubowarstwowe) - znaki podłużne | m2 | 27.88 |  | 0
35 | Znaki poprzeczne P-10 (cienkowarstwowe) | m2 | 138.99 |  | 0
36 | Linia warunkowego zatrzymania złożona z trójkątów P-13 (grubowarstwowe) | m2 | 2.17 |  | 0
37 | Próg zwalniający długi P-25a | m2 | 19.35 |  | 0
6.2 | Oznakowanie pionowe
38 | Przymocowanie znaków zakazu, nakazu, ostrzegawczych i informacyjnych, folia typu II | szt | 59 |  | 0
39 | Znaki typu U-5b | szt | 3 |  | 0
40 | Słupki stalowe fi 70mm | szt | 32 |  | 0
| Razem dział: OZNAKOWANIE |  |  |  | 0
VII. | ELEMENTY ULIC
7.1 | Krawężniki kamienne
41 | Krawężnik kamienny 15x30cm na podsypce cem.-piask, 1:4 gr. 5cm i ławie betonowej z oporem C12/15 (ograniczenie nawierzchni KR4) | m | 2171 |  | 0
7.2 | Chodniki z płyt betonowych
42 | Warstwa ścieralna z płytki betonowej 35x35cm, fazowanej, szarej gr. 5 cm na podsypce cem-piask 1:4 gr. 3cm | m2 | 2802 |  | 0
43 | Płytka wskaźnikowa (ostrzegawcza), o wymiarach 40x40x8cm, koloru żółtego, o powierzchniowej strukturze tłoczonej stożkowej (pas sygnalizacyjny na peronach przystankowych oraz przy przejściach dla pieszych) | m2 | 53 |  | 0
7.3 | Separcaja z kostki betonowej
44 | Warstwa ścieralna z kostki betonowej 10x20cm, fazowanej, czarnej, gr 8 cm na warstwie wyrównawczej z podsypki cem-piask 1:4 gr. 10cm | m2 | 11 |  | 0
7.4 | Betonowe obrzeża chodnikowe
45 | Obrzeże betonowe 8x30cm na podsypce cem-piask 1:4 gr. 5cm (ograniczenie chodników) | m | 2169 |  | 0
| Razem dział: ELEMENTY ULIC |  |  |  | 0
Razem netto |  |  |  |  | 0

## 10.ZEUSA- KANAL. DESZCZ
KOSZTORYS OFERTOWY
ul. Zeusa - Kanalizacja deszczowa
Lp. | Opis | Jedn. miary | Ilość | Cena jedn. netto zł | Wartość netto zł
1 | 2 | 3 | 4 | 5 | 6
I. | KANALIZACJA DESZCZOWA
1 | Roboty pomiarowe przy liniowych robotach ziemnych - trasa kanałów w terenie równinnym | km | 0.81 |  | 0
2 | Wykopy ze skarpami ze złożeniem urobku na odkład - przekopy próbne | m3 | 152.27 |  | 0
3 | Ręczne zasypywanie wykopów - przekopy próbne | m3 | 152.27 |  | 0
4 | Mechaniczne wykopy oraz przekopy wraz z ewentualnym odwodnieniem | m3 | 3335.47 |  | 0
5 | Ręczne wykopy oraz przekopy wraz z ewentualnym odwodnieniem | m3 | 1429.49 |  | 0
6 | Pełne umocnienie pionowych ścian wykopów liniowych oraz umocnienie ścian wykopów pod obiekty wraz z rozbiórką | m2 | 5455.04 |  | 0
7 | Montaż konstrukcji podwieszeń kabli energetycznych i telekomunikacyjnych typu lekkiego, elementy o rozpiętości 4,00m | kpl | 17 |  | 0
8 | Montaż i demontaż konstrukcji podwieszeń rurociągów elementy o rozpiętości 6,00m | kpl | 3 |  | 0
9 | Podsypka pod kanały o gr. 25 cm z mieszanki 65% żwir i 35% piasek | m3 | 236.3 |  | 0
10 | Podsypka pod kanały o gr. 20 cm z mieszanki 65% żwir i 35% piasek | m3 | 75.42 |  | 0
11 | Podsypka pod kanały o gr. 15 cm z mieszanki 65% żwir i 35% piasek | m3 | 24.66 |  | 0
12 | Podłoże betonowe o grubości 15cm pod studnie | m3 | 60.05 |  | 0
13 | Obsypka filtracyjna z gotowego kruszywa , z mieszanki 65% żwir i 35% piasek - obsypka do drenażu | m3 | 1.8 |  | 0
14 | Warstwa wzmacniająca grunt z geowłókniny (dla drenażu) | m2 | 36 |  | 0
15 | Drenaż z rury elastycznej PVC-U o średnicy zewnętrznej 80mm w zwojach bez filtra na wykonanej podsypce | m | 80 |  | 0
16 | Studzienki niewłazowe PVC 800mm odwadniajace drenaż | szt | 2 |  | 0
17 | Próba wodna szczelności kanałów rurowych | prób | 56 |  | 0
18 | Obsypka kanału z gotowego kruszywa piaskowego 30cm ponad rurę | m3 | 1151.23 |  | 0
19 | Warstwa wzmacniająca grunt z geowłókniny, obsypka i podłoże - posadowienie "A" | m2 | 664 |  | 0
20 | Warstwa wzmacniająca grunt z geowłókniny, obsypka i podłoże - posadowienie "B" | m2 | 3619.4 |  | 0
21 | Zasypanie wykopów wraz z zagęszczeniem | m3 | 2673.41 |  | 0
22 | Wywóz nadmiaru ziemi z wykopów na legalne składowisko wraz z kosztami utulizacji/składowania | m3 | 2091.49 |  | 0
23 | Rurociągi z rur kanalizacyjnych poliestrowych typu GRP o średnicy nominalnej 1200mm | m | 76.8 |  | 0
24 | Rurociągi z rur kanalizacyjnych poliestrowych typu GRP o średnicy nominalnej 1000mm | m | 238 |  | 0
25 | Rurociągi z rur kanalizacyjnych poliestrowych typu GRP o średnicy nominalnej 800mm | m | 83 |  | 0
26 | Rurociągi z rur kanalizacyjnych poliestrowych typu GRP o średnicy nominalnej 600mm | m | 212.5 |  | 0
27 | Rurociągi z rur kanalizacyjnych poliestrowych typu GRP o średnicy nominalnej 300mm | m | 8.5 |  | 0
28 | Rurociągi z rur ciśnieniowych PCW łączonych na wcisk o średnicy zewnętrznej 200mm | m | 157 |  | 0
29 | Studzienki ściekowe uliczne betonowe o średnicy 500 mm z osadnikiem - wpusty uliczne klasy 400 z osadnikiem w gotowym wykopie umocnionym. W pozycji należy skalkulować wszystkie czynności związane z kompletnym wykonaniem studzienki oraz przejściem przez ściany tulejami. | kpl | 38 |  | 0
30 | Montaż studzienek rewizyjnych z kręgów betonowych średnicy 1200mm w gotowym wykopie umocnionym. W pozycji należy skalkulować wszystkie czynności związane z kompletnym wykonaniem studzienki oraz przejściem przez ściany komór. | kpl | 1 |  | 0
31 | Studzienki włazowe segmentowe z rur GRP 1200mm o głębokości do 3,0m przykryte włazem, przelotowe w gotowym wykopie umocnionym. W pozycji należy skalkulować wszystkie czynności związane z kompletnym wykonaniem studzienki oraz przejściem przez ściany tulejami. | szt | 1 |  | 0
32 | Montaż studzienek rewizyjnych z kręgów betonowych średnicy 1500mm w gotowym wykopie umocnionym. W pozycji należy skalkulować wszystkie czynności związane z kompletnym wykonaniem studzienki oraz przejściem przez ściany tulejami. | kpl | 15 |  | 0
33 | Montaż studzienek rewizyjnych z kręgów betonowych średnicy 2000mm z osadnikiem w gotowym wykopie umocnionym. W pozycji należy skalkulować wszystkie czynności związane z kompletnym wykonaniem studzienki oraz przejściem przez ściany tulejami. | kpl | 1 |  | 0
| Razem dział: KANAŁ DESZCZOWY |  |  |  | 0
Razem netto |  |  |  |  | 0

## 11.ZEUSA- GAZOCIĄGI
KOSZTORYS OFERTOWY
ul. Zeusa - Sieci gazowe
Lp. | Opis | Jedn. miary | Ilość | Cena jedn. netto zł | Wartość netto zł
1 | 2 | 3 | 4 | 4 | 6
I. | Przebudowa G31 - gazociąg ś/c
1 | Wykopy oraz przekopy na odkład | m3 | 5.78 |  | 0
2 | Wykopy liniowe pod fundamenty, rurociągi, kolektory z wydobyciem urobku łopatą lub wyciągiem ręcznym | m3 | 1.02 |  | 0
3 | Pełne umocnienie pionowych ścian wykopów liniowych wraz z rozebraniem | m2 | 15.12 |  | 0
4 | Kanały rurowe - podłoża z materiałów sypkich o grubości 15 cm | m2 | 4.86 |  | 0
5 | Obsypka rurociągów | m3 | 1.99 |  | 0
6 | Zasypywanie wykopów wraz z zagęszczaniem | m3 | 4.08 |  | 0
7 | Wywóz materiału z demontażu i wykopu na legalne składowisko wraz z kosztami utylizacji/składowania | m3 | 2.72 |  | 0
8 | Oznakowanie trasy gazociągu ułożonego w ziemi taśmą z tworzywa sztucznego - taśma lokalizacyjna o szerokości B=200 z napisem "GAZ tel. 992" | m | 7.6 |  | 0
9 | Montaż rurociągów z rur klasy PE100-RC typu 1 tj rury jednowarstwowe,t.zw rury lite szereg wymiarowy SDR17, rury spełniające wymogi normy PN-EN 1555 oraz PAS 1075 fi 110 x6,6 mm - wykopy umocnione | m | 7.6 |  | 0
10 | Kształtki PE De110 mm | szt | 4 |  | 0
11 | Łączenie rur z polietylenu o śr. nom. 110 mm metodą zgrzewania czołowego - wykopy umocnione | poł. | 8 |  | 0
12 | Rura ochronna klasy PE-HD 100, ciśnienie dopuszczalne PN 10; szereg wymiarowy SDR17; rury spełniające wymagania normy PN-EN-1555 oraz PAS 1075, fi 200 x 11,4 mm - wykopy umocnione | m | 4 |  | 0
13 | Uszczelnianie końców rur ochronnych o śr.nom.200 mm pianką poliuretanową na głębokóść 15-20 cm | szt. | 2 |  | 0
14 | Próba szczelności gazociągów o śr.nom. 150 mm na ciśnienie do 0.6 MPa | m | 7.6 |  | 0
15 | Obejma do balonowania Dn 110 mm + kołpak do obejmy do balnowania | kpl | 2 |  | 0
16 | Połączenia rur z polietylenu o śr. 110 mm za pomocą kształtek elektrooporowych - wykopy umocnione - Mufa elektrooporowa PE100 fi 110mm | szt. | 4 |  | 0
| Razem dział: Przebudowa G31- gazociąg ś/c |  |  |  | 0
II. | Przebudowa G32 - gazociąg ś/c
17 | Wykopy oraz przekopy na odkład | m3 | 14.92 |  | 0
18 | Wykopy liniowe pod fundamenty, rurociągi, kolektory z wydobyciem urobku łopatą lub wyciągiem ręcznym | m3 | 2.63 |  | 0
19 | Pełne umocnienie pionowych ścian wykopów liniowych wraz z rozebraniem | m2 | 39 |  | 0
20 | Kanały rurowe - podłoża z materiałów sypkich o grubości 15 cm | m2 | 11.7 |  | 0
21 | Obsypka rurociągów | m3 | 4.8 |  | 0
22 | Zasypywanie wykopów wraz z zagęszczaniem | m3 | 10.99 |  | 0
23 | Wywóz materiału z demontażu i wykopu na legalne składowisko wraz z kosztami utylizacji/składowania | m3 | 6.56 |  | 0
24 | Oznakowanie trasy gazociągu ułożonego w ziemi taśmą z tworzywa sztucznego - taśma lokalizacyjna o szerokości B=200 z napisem "GAZ tel. 992" | m | 13 |  | 0
25 | Montaż rurociągów z rur klasy PE100-RC typu 1 tj rury jednowarstwowe,t.zw rury lite szereg wymiarowy SDR17, rury spełniające wymogi normy PN-EN 1555 oraz PAS 1075 fi 110 x6,6 mm - wykopy umocnione | m | 13 |  | 0
26 | Kształtki PE De110 mm | szt | 4 |  | 0
27 | Łączenie rur z polietylenu o śr. nom. 110 mm metodą zgrzewania czołowego - wykopy umocnione | poł. | 8 |  | 0
28 | Rura ochronna klasy PE-HD 100, ciśnienie dopuszczalne PN 10; szereg wymiarowy SDR17; rury spełniające wymagania normy PN-EN-1555 oraz PAS 1075, fi 200 x 11,4 mm - wykopy umocnione | m | 8.5 |  | 0
29 | Uszczelnianie końców rur ochronnych o śr.nom.200 mm pianką poliuretanową na głębokóść 15-20 cm | szt. | 2 |  | 0
30 | Próba szczelności gazociągów o śr.nom. 150 mm na ciśnienie do 0.6 MPa | m | 7.6 |  | 0
31 | Obejma do balonowania Dn 110 mm + kołpak do obejmy do balnowania | kpl | 2 |  | 0
32 | Połączenia rur z polietylenu o śr. 110 mm za pomocą kształtek elektrooporowych - wykopy umocnione - Mufa elektrooporowa PE100 fi 110mm | szt. | 4 |  | 0
| Razem dział: Przebudowa G32 - gazociąg ś/c |  |  |  | 0
III. | Przebudowa G33- gazociąg ś/c
33 | Wykopy oraz przekopy na odkład | m3 | 12.22 |  | 0
34 | Wykopy liniowe pod fundamenty, rurociągi, kolektory z wydobyciem urobku łopatą lub wyciągiem ręcznym | m3 | 2.16 |  | 0
35 | Pełne umocnienie pionowych ścian wykopów liniowych wraz z rozebraniem | m2 | 31.95 |  | 0
36 | Kanały rurowe - podłoża z materiałów sypkich o grubości 15 cm | m2 | 9.59 |  | 0
37 | Obsypka rurociągów | m3 | 3.93 |  | 0
38 | Zasypywanie wykopów wraz z zagęszczaniem | m3 | 9.01 |  | 0
39 | Wywóz materiału z demontażu i wykopu na legalne składowisko wraz z kosztami utylizacji/składowania | m3 | 5.38 |  | 0
40 | Oznakowanie trasy gazociągu ułożonego w ziemi taśmą z tworzywa sztucznego - taśma lokalizacyjna o szerokości B=200 z napisem "GAZ tel. 992" | m | 10.65 |  | 0
41 | Montaż rurociągów z rur klasy PE100-RC typu 1 tj rury jednowarstwowe,t.zw rury lite szereg wymiarowy SDR17, rury spełniające wymogi normy PN-EN 1555 oraz PAS 1075 fi 110 x6,6 mm - wykopy umocnione | m | 10.65 |  | 0
42 | Kształtki PE De110 mm | szt | 4 |  | 0
43 | Łączenie rur z polietylenu o śr. nom. 110 mm metodą zgrzewania czołowego - wykopy umocnione | poł. | 8 |  | 0
44 | Rura ochronna klasy PE-HD 100, ciśnienie dopuszczalne PN 10; szereg wymiarowy SDR17; rury spełniające wymagania normy PN-EN-1555 oraz PAS 1075, fi 200 x 11,4 mm - wykopy umocnione | m | 6.5 |  | 0
45 | Uszczelnianie końców rur ochronnych o śr.nom.200 mm pianką poliuretanową na głębokóść 15-20 cm | szt. | 2 |  | 0
46 | Próba szczelności gazociągów o śr.nom. 150 mm na ciśnienie do 0.6 MPa | m | 7.6 |  | 0
47 | Obejma do balonowania Dn 110 mm + kołpak do obejmy do balnowania | kpl | 4 |  | 0
48 | Połączenia rur z polietylenu o śr. 110 mm za pomocą kształtek elektrooporowych - wykopy umocnione - Mufa elektrooporowa PE100 fi 110mm | szt. | 4 |  | 0
| Razem dział: Przebudowa G33- gazociąg ś/c |  |  |  | 0
IV. | Przebudowa G34- gazociąg ś/c
49 | Wykopy oraz przekopy na odkład | m3 | 56.86 |  | 0
50 | Wykopy liniowe pod fundamenty, rurociągi, kolektory z wydobyciem urobku łopatą lub wyciągiem ręcznym | m3 | 10.03 |  | 0
51 | Pełne umocnienie pionowych ścian wykopów liniowych wraz z rozebraniem | m2 | 148.65 |  | 0
52 | Kanały rurowe - podłoża z materiałów sypkich o grubości 15 cm | m2 | 44.6 |  | 0
53 | Obsypka rurociągów | m3 | 17.74 |  | 0
54 | Zasypywanie wykopów wraz z zagęszczaniem | m3 | 42.09 |  | 0
55 | Wywóz materiału z demontażu i wykopu na legalne składowisko wraz z kosztami utylizacji/składowania | m3 | 24.8 |  | 0
56 | Oznakowanie trasy gazociągu ułożonego w ziemi taśmą z tworzywa sztucznego - taśma lokalizacyjna o szerokości B=200 z napisem "GAZ tel. 992" | m | 49.75 |  | 0
57 | Montaż rurociągów z rur klasy PE100-RC typu 1 tj rury jednowarstwowe,t.zw rury lite szereg wymiarowy SDR17, rury spełniające wymogi normy PN-EN 1555 oraz PAS 1075 fi 110 x6,6 mm - wykopy umocnione | m | 46.25 |  | 0
58 | Trójnik PE redukcyjny De110/De63 mm | szt | 1 |  | 0
59 | Kształtki PE De110 mm | szt | 6 |  | 0
60 | Łączenie rur z polietylenu o śr. nom. 110 mm metodą zgrzewania czołowego - wykopy umocnione | poł. | 16 |  | 0
61 | Rura ochronna klasy PE-HD 100, ciśnienie dopuszczalne PN 10; szereg wymiarowy SDR17; rury spełniające wymagania normy PN-EN-1555 oraz PAS 1075, fi 200 x 11,4 mm - wykopy umocnione | m | 8 |  | 0
62 | Uszczelnianie końców rur ochronnych o śr.nom.200 mm pianką poliuretanową na głębokóść 15-20 cm | szt. | 2 |  | 0
63 | Rura ochronna klasy PE-HD 100, ciśnienie dopuszczalne PN 10; szereg wymiarowy SDR17; rury spełniające wymagania normy PN-EN-1555 oraz PAS 1075, fi 200 x 11,4 mm - wykopy umocnione | m | 22.7 |  | 0
64 | Uszczelnianie końców rur ochronnych o śr.nom.200 mm pianką poliuretanową na głębokóść 15-20 cm | szt. | 2 |  | 0
65 | Montaż rurociągów z rur klasy PE100-RC typu 1 tj rury jednowarstwowe,t.zw rury lite szereg wymiarowy SDR11, rury spełniające wymogi normy PN-EN 1555 oraz PAS 1075 fi 63x5,8mm - wykopy umocnione | m | 3.5 |  | 0
66 | Kształtki PE De63 mm | szt | 3 |  | 0
67 | Łączenie rur z polietylenu o śr. nom. 32 mm metodą zgrzewania czołowego - wykopy umocnione | poł. | 7 |  | 0
68 | Próba szczelności gazociągów o śr.nom. 150 mm na ciśnienie do 0.6 MPa | m | 49.75 |  | 0
69 | Obejma do balonowania Dn 110 mm + kołpak do obejmy do balnowania | kpl | 4 |  | 0
70 | Połączenia rur z polietylenu o śr. 110 mm za pomocą kształtek elektrooporowych - wykopy umocnione - Mufa elektrooporowa PE100 fi 110mm | szt. | 4 |  | 0
71 | Połączenia rur z polietylenu o śr. 32 mm za pomocą kształtek elektrooporowych - wykopy umocnione -Mufa elektrooporowa PE100 fi 32mm | szt. | 2 |  | 0
| Razem dział: Przebudowa G34- gazociąg ś/c |  |  |  | 0
V. | Przebudowa G35- gazociąg ś/c
72 | Wykopy oraz przekopy na odkład | m3 | 22.43 |  | 0
73 | Wykopy liniowe pod fundamenty, rurociągi, kolektory z wydobyciem urobku łopatą lub wyciągiem ręcznym | m3 | 3.96 |  | 0
74 | Pełne umocnienie pionowych ścian wykopów liniowych wraz z rozebraniem | m2 | 58.65 |  | 0
75 | Kanały rurowe - podłoża z materiałów sypkich o grubości 15 cm | m2 | 17.6 |  | 0
76 | Obsypka rurociągów | m3 | 7.18 |  | 0
77 | Zasypywanie wykopów wraz z zagęszczaniem | m3 | 16.29 |  | 0
78 | Wywóz materiału z demontażu i wykopu na legalne składowisko wraz z kosztami utylizacji/składowania | m3 | 10.1 |  | 0
79 | Oznakowanie trasy gazociągu ułożonego w ziemi taśmą z tworzywa sztucznego - taśma lokalizacyjna o szerokości B=200 z napisem "GAZ tel. 992" | m | 19.55 |  | 0
80 | Montaż rurociągów z rur klasy PE100-RC typu 1 tj rury jednowarstwowe,t.zw rury lite szereg wymiarowy SDR17, rury spełniające wymogi normy PN-EN 1555 oraz PAS 1075 fi 125 x7,4 mm - wykopy umocnione | m | 19.55 |  | 0
81 | Kształtki PE De 125 mm | szt | 8 |  | 0
82 | Łączenie rur z polietylenu o śr. nom. 125 mm metodą zgrzewania czołowego - wykopy umocnione | poł. | 16 |  | 0
83 | Rura ochronna klasy PE-HD 100, ciśnienie dopuszczalne PN 10; szereg wymiarowy SDR17; rury spełniające wymagania normy PN-EN-1555 oraz PAS 1075, fi 225 x 13,42 mm - wykopy umocnione | m | 8.2 |  | 0
84 | Uszczelnianie końców rur ochronnych o śr.nom.225 mm pianką poliuretanową na głębokóść 15-20 cm | szt. | 2 |  | 0
85 | Próba szczelności gazociągów o śr.nom. 250 mm na ciśnienie do 0.6 MPa | m | 19.55 |  | 0
86 | Obejma do balonowania Dn 125 mm + kołpak do obejmy do balnowania | kpl | 2 |  | 0
87 | Połączenia rur z polietylenu o śr. 125 mm za pomocą kształtek elektrooporowych - wykopy umocnione - Mufa elektrooporowa PE100 fi 125mm | szt. | 4 |  | 0
| Razem dział: Przebudowa G35- gazociąg ś/c |  |  |  | 0
VI. | Przebudowa G36- gazociąg ś/c
88 | Wykopy oraz przekopy na odkład | m3 | 12.79 |  | 0
89 | Wykopy liniowe pod fundamenty, rurociągi, kolektory z wydobyciem urobku łopatą lub wyciągiem ręcznym | m3 | 2.26 |  | 0
90 | Pełne umocnienie pionowych ścian wykopów liniowych wraz z rozebraniem | m2 | 33.44 |  | 0
91 | Kanały rurowe - podłoża z materiałów sypkich o grubości 15 cm | m2 | 9.41 |  | 0
92 | Obsypka rurociągów | m3 | 4 |  | 0
93 | Zasypywanie wykopów wraz z zagęszczaniem | m3 | 9.65 |  | 0
94 | Wywóz materiału z demontażu i wykopu na legalne składowisko wraz z kosztami utylizacji/składowania | m3 | 5.4 |  | 0
95 | Oznakowanie trasy gazociągu ułożonego w ziemi taśmą z tworzywa sztucznego - taśma lokalizacyjna o szerokości B=200 z napisem "GAZ tel. 992" | m | 10.9 |  | 0
96 | Montaż rurociągów z rur klasy PE100-RC typu 1 tj rury jednowarstwowe,t.zw rury lite szereg wymiarowy SDR17, rury spełniające wymogi normy PN-EN 1555 oraz PAS 1075 fi 125 x7,4 mm - wykopy umocnione | m | 10.9 |  | 0
97 | Kształtki PE De 125 mm | szt | 8 |  | 0
98 | Łączenie rur z polietylenu o śr. nom. 125 mm metodą zgrzewania czołowego - wykopy umocnione | poł. | 16 |  | 0
99 | Rura ochronna klasy PE-HD 100, ciśnienie dopuszczalne PN 10; szereg wymiarowy SDR17; rury spełniające wymagania normy PN-EN-1555 oraz PAS 1075, fi 225 x 13,42 mm - wykopy umocnione | m | 6.5 |  | 0
100 | Uszczelnianie końców rur ochronnych o śr.nom.225 mm pianką poliuretanową na głębokóść 15-20 cm | szt. | 2 |  | 0
101 | Próba szczelności gazociągów o śr.nom. 250 mm na ciśnienie do 0.6 MPa | m | 10.9 |  | 0
102 | Obejma do balonowania Dn 125 mm + kołpak do obejmy do balnowania | kpl | 2 |  | 0
103 | Połączenia rur z polietylenu o śr. 125 mm za pomocą kształtek elektrooporowych - wykopy umocnione - Mufa elektrooporowa PE100 fi 125mm | szt. | 4 |  | 0
| Razem dział: Przebudowa G36- gazociąg ś/c |  |  |  | 0
VII. | Przebudowa G37- gazociąg ś/c
104 | Wykopy oraz przekopy na odkład | m3 | 11.38 |  | 0
105 | Wykopy liniowe pod fundamenty, rurociągi, kolektory z wydobyciem urobku łopatą lub wyciągiem ręcznym | m3 | 2.01 |  | 0
106 | Pełne umocnienie pionowych ścian wykopów liniowych wraz z rozebraniem | m2 | 29.76 |  | 0
107 | Kanały rurowe - podłoża z materiałów sypkich o grubości 15 cm | m2 | 8.37 |  | 0
108 | Obsypka rurociągów | m3 | 3.56 |  | 0
109 | Zasypywanie wykopów wraz z zagęszczaniem | m3 | 8.59 |  | 0
110 | Wywóz materiału z demontażu i wykopu na legalne składowisko wraz z kosztami utylizacji/składowania | m3 | 4.8 |  | 0
111 | Oznakowanie trasy gazociągu ułożonego w ziemi taśmą z tworzywa sztucznego - taśma lokalizacyjna o szerokości B=200 z napisem "GAZ tel. 992" | m | 9.3 |  | 0
112 | Montaż rurociągów z rur klasy PE100-RC typu 1 tj rury jednowarstwowe,t.zw rury lite szereg wymiarowy SDR17, rury spełniające wymogi normy PN-EN 1555 oraz PAS 1075 fi 125 x7,4 mm - wykopy umocnione | m | 9.3 |  | 0
113 | Kształtki PE De 125 mm | szt | 8 |  | 0
114 | Łączenie rur z polietylenu o śr. nom. 125 mm metodą zgrzewania czołowego - wykopy umocnione | poł. | 16 |  | 0
115 | Rura ochronna klasy PE-HD 100, ciśnienie dopuszczalne PN 10; szereg wymiarowy SDR17; rury spełniające wymagania normy PN-EN-1555 oraz PAS 1075, fi 225 x 13,42 mm - wykopy umocnione | m | 5.6 |  | 0
116 | Uszczelnianie końców rur ochronnych o śr.nom.225 mm pianką poliuretanową na głębokóść 15-20 cm | szt. | 2 |  | 0
117 | Próba szczelności gazociągów o śr.nom. 250 mm na ciśnienie do 0.6 MPa | m | 10.9 |  | 0
118 | Obejma do balonowania Dn 125 mm + kołpak do obejmy do balnowania | kpl | 2 |  | 0
119 | Połączenia rur z polietylenu o śr. 125 mm za pomocą kształtek elektrooporowych - wykopy umocnione - Mufa elektrooporowa PE100 fi 125mm | szt. | 4 |  | 0
| Razem dział: Przebudowa G37- gazociąg ś/c |  |  |  | 0
VIII. | Przebudowa G38- gazociąg ś/c
120 | Wykopy oraz przekopy na odkład | m3 | 8.61 |  | 0
121 | Wykopy liniowe pod fundamenty, rurociągi, kolektory z wydobyciem urobku łopatą lub wyciągiem ręcznym | m3 | 1.52 |  | 0
122 | Pełne umocnienie pionowych ścian wykopów liniowych wraz z rozebraniem | m2 | 22.5 |  | 0
123 | Kanały rurowe - podłoża z materiałów sypkich o grubości 15 cm | m2 | 6.75 |  | 0
124 | Obsypka rurociągów | m3 | 2.87 |  | 0
125 | Zasypywanie wykopów wraz z zagęszczaniem | m3 | 6.26 |  | 0
126 | Wywóz materiału z demontażu i wykopu na legalne składowisko wraz z kosztami utylizacji/składowania | m3 | 3.87 |  | 0
127 | Oznakowanie trasy gazociągu ułożonego w ziemi taśmą z tworzywa sztucznego - taśma lokalizacyjna o szerokości B=200 z napisem "GAZ tel. 992" | m | 7.9 |  | 0
128 | Montaż rurociągów z rur klasy PE100-RC typu 1 tj rury jednowarstwowe,t.zw rury lite szereg wymiarowy SDR17, rury spełniające wymogi normy PN-EN 1555 oraz PAS 1075 fi 125 x7,4 mm - wykopy umocnione | m | 7.9 |  | 0
129 | Kształtki PE De 125 mm | szt | 8 |  | 0
130 | Łączenie rur z polietylenu o śr. nom. 125 mm metodą zgrzewania czołowego - wykopy umocnione | poł. | 16 |  | 0
131 | Rura ochronna klasy PE-HD 100, ciśnienie dopuszczalne PN 10; szereg wymiarowy SDR17; rury spełniające wymagania normy PN-EN-1555 oraz PAS 1075, fi 225 x 13,42 mm - wykopy umocnione | m | 4 |  | 0
132 | Uszczelnianie końców rur ochronnych o śr.nom.225 mm pianką poliuretanową na głębokóść 15-20 cm | szt. | 2 |  | 0
133 | Próba szczelności gazociągów o śr.nom. 250 mm na ciśnienie do 0.6 MPa | m | 7.9 |  | 0
134 | Obejma do balonowania Dn 125 mm + kołpak do obejmy do balnowania | kpl | 2 |  | 0
135 | Połączenia rur z polietylenu o śr. 125 mm za pomocą kształtek elektrooporowych - wykopy umocnione - Mufa elektrooporowa PE100 fi 125mm | szt | 4 |  | 0
| Razem dział: Przebudowa G38- gazociąg ś/c |  |  |  | 0
IX. | Przebudowa G39- gazociąg ś/c
136 | Wykopy oraz przekopy na odkład | m3 | 8.61 |  | 0
137 | Wykopy liniowe pod fundamenty, rurociągi, kolektory z wydobyciem urobku łopatą lub wyciągiem ręcznym | m3 | 1.52 |  | 0
138 | Pełne umocnienie pionowych ścian wykopów liniowych wraz z rozebraniem | m2 | 22.5 |  | 0
139 | Kanały rurowe - podłoża z materiałów sypkich o grubości 15 cm | m2 | 6.75 |  | 0
140 | Obsypka rurociągów | m3 | 2.87 |  | 0
141 | Zasypywanie wykopów wraz z zagęszczaniem | m3 | 6.26 |  | 0
142 | Wywóz materiału z demontażu i wykopu na legalne składowisko wraz z kosztami utylizacji/składowania | m3 | 3.87 |  | 0
143 | Oznakowanie trasy gazociągu ułożonego w ziemi taśmą z tworzywa sztucznego - taśma lokalizacyjna o szerokości B=200 z napisem "GAZ tel. 992" | m | 7.9 |  | 0
144 | Montaż rurociągów z rur klasy PE100-RC typu 1 tj rury jednowarstwowe,t.zw rury lite szereg wymiarowy SDR17, rury spełniające wymogi normy PN-EN 1555 oraz PAS 1075 fi 125 x7,4 mm - wykopy umocnione | m | 7.9 |  | 0
145 | Kształtki PE De 125 mm | szt | 8 |  | 0
146 | Łączenie rur z polietylenu o śr. nom. 125 mm metodą zgrzewania czołowego - wykopy umocnione | poł. | 16 |  | 0
147 | Rura ochronna klasy PE-HD 100, ciśnienie dopuszczalne PN 10; szereg wymiarowy SDR17; rury spełniające wymagania normy PN-EN-1555 oraz PAS 1075, fi 225 x 13,42 mm - wykopy umocnione | m | 4 |  | 0
148 | Uszczelnianie końców rur ochronnych o śr.nom.225 mm pianką poliuretanową na głębokóść 15-20 cm | szt. | 2 |  | 0
149 | Próba szczelności gazociągów o śr.nom. 250 mm na ciśnienie do 0.6 MPa | m | 7.9 |  | 0
150 | Obejma do balonowania Dn 125 mm + kołpak do obejmy do balnowania | kpl | 2 |  | 0
151 | Połączenia rur z polietylenu o śr. 125 mm za pomocą kształtek elektrooporowych - wykopy umocnione - Mufa elektrooporowa PE100 fi 125mm | szt. | 4 |  | 0
| Razem dział: Przebudowa G39- gazociąg ś/c |  |  |  | 0
X. | Przebudowa G40- gazociąg ś/c
152 | Wykopy oraz przekopy na odkład | m3 | 8.35 |  | 0
153 | Wykopy liniowe pod fundamenty, rurociągi, kolektory z wydobyciem urobku łopatą lub wyciągiem ręcznym | m3 | 1.47 |  | 0
154 | Pełne umocnienie pionowych ścian wykopów liniowych wraz z rozebraniem | m2 | 21.84 |  | 0
155 | Kanały rurowe - podłoża z materiałów sypkich o grubości 15 cm | m2 | 7.02 |  | 0
156 | Obsypka rurociągów | m3 | 2.88 |  | 0
157 | Zasypywanie wykopów wraz z zagęszczaniem | m3 | 4.75 |  | 0
158 | Wywóz materiału z demontażu i wykopu na legalne składowisko wraz z kosztami utylizacji/składowania | m3 | 5 |  | 0
159 | Oznakowanie trasy gazociągu ułożonego w ziemi taśmą z tworzywa sztucznego - taśma lokalizacyjna o szerokości B=200 z napisem "GAZ tel. 992" | m | 7.8 |  | 0
160 | Montaż rurociągów z rur klasy PE100-RC typu 1 tj rury jednowarstwowe,t.zw rury lite szereg wymiarowy SDR17, rury spełniające wymogi normy PN-EN 1555 oraz PAS 1075 fi 110 x6,6 mm - wykopy umocnione | m | 7.8 |  | 0
161 | Kształtki PE De110 mm | szt | 8 |  | 0
162 | Łączenie rur z polietylenu o śr. nom. 110 mm metodą zgrzewania czołowego - wykopy umocnione | poł. | 16 |  | 0
163 | Rura ochronna klasy PE-HD 100, ciśnienie dopuszczalne PN 10; szereg wymiarowy SDR17; rury spełniające wymagania normy PN-EN-1555 oraz PAS 1075, fi 200 x 11,4 mm - wykopy umocnione | m | 4 |  | 0
164 | Uszczelnianie końców rur ochronnych o śr.nom.200 mm pianką poliuretanową na głębokóść 15-20 cm | szt. | 2 |  | 0
165 | Próba szczelności gazociągów o śr.nom. 150 mm na ciśnienie do 0.6 MPa | m | 7.8 |  | 0
166 | Obejma do balonowania Dn 110 mm + kołpak do obejmy do balnowania | kpl | 2 |  | 0
167 | Połączenia rur z polietylenu o śr. 110 mm za pomocą kształtek elektrooporowych - wykopy umocnione - Mufa elektrooporowa PE100 fi 110mm | szt. | 4 |  | 0
| Razem dział: Przebudowa G40- gazociąg ś/c |  |  |  | 0
XI. | Roboty demontażowe gazociągów - demontaż po przebudowie
168 | Wykopy oraz przekopy na odkład | m3 | 122.4 |  | 0
169 | Zasypywanie wykopów wraz z zagęszczaniem | m3 | 122.4 |  | 0
170 | Demontaż rurociągu z polietylenu 110 mm | szt. | 6.8 |  | 0
171 | Demontaż rurociągu z polietylenu 110 mm | szt. | 11.8 |  | 0
172 | Demontaż rurociągu z polietylenu 110 mm | szt. | 11.8 |  | 0
173 | Demontaż rurociągu z polietylenu 110 mm | szt. | 45.7 |  | 0
174 | Demontaż rurociągu z polietylenu 63 mm | szt. | 3.6 |  | 0
175 | Demontaż rurociągu z polietylenu 125 mm | szt. | 18 |  | 0
176 | Demontaż rurociągu z polietylenu 125 mm | szt. | 9.5 |  | 0
177 | Demontaż rurociągu z polietylenu 125 mm | szt. | 8.3 |  | 0
178 | Demontaż rurociągu z polietylenu 125 mm | szt. | 6.5 |  | 0
179 | Demontaż rurociągu z polietylenu 125 mm | szt. | 6.5 |  | 0
180 | Demontaż rurociągu z polietylenu 125 mm | szt. | 6.8 |  | 0
| Razem dział: Roboty demontażowe gazociągów - demontaż po przebudowie |  |  |  | 0
Razem netto |  |  |  |  | 0

## 12.ZEUSA - OŚWIETLENIE
KOSZTORYS OFERTOWY
ul. Zeusa - Oświetlenie i kanał technologiczny
Lp. | Opis | Jedn. miary | Ilość | Cena jedn. netto zł | Wartość netto zł
1 | 2 | 3 | 4 | 5 | 6
I | Roboty demontażowe |  |  |  | 0
1 | Demontaż oprawy oświetleniowej zainstalowanej na trzpieniu słupa lub wysięgniku | kpl | 4 |  | 0
2 | Demontaż słupów oświetleniowych | słup | 4 |  | 0
3 | Demontaż kabla w gruncie | m | 130 |  | 0
4 | Wywóz materiału z demontażu na legalne składowisko wraz z kosztami utylizacji | t | 0.56 |  | 0
| Razem dział: Roboty demontażowe |  |  |  | 0
II | Montaż szafy oświetleniowej wraz z wyposażeniem |  |  |  | 0
5 | Izolacje przeciwwilgociowe powłokowe pionowe wykonywane na zimno z emulsji asfaltowej | m2 | 2 |  | 0
6 | Montaż fundamentu prefabrykowanego betonowego pod szafę oświetleniową | szt | 1 |  | 0
7 | Montaż na gotowym fundamencie, szaf sterowniczych sygnalizacji ulicznej lub oświetlenia zewnętrznego | szt | 1 |  | 0
8 | Mechaniczne pogrążenie uziomów pionowych prętowych w gruncie | m | 16 |  | 0
9 | Montaż uziomów poziomych w wykopie | m | 2 |  | 0
| Razem dział: Montaż szafy oświetleniowej wraz z wyposażeniem |  |  |  | 0
III | Budowa linii kablowej oświetleniowej |  |  |  | 0
10 | Ręczne kopanie rowów dla kabli wraz z wywozem nadmiaru urobku na legalne składowisko wraz z kosztami utylizacji/składowania | m3 | 112 |  | 0
11 | Mechaniczne kopanie rowów dla kabli wraz z wywozem nadmiaru urobku na legalne składowisko wraz z kosztami utylizacji/składowania | m3 | 446 |  | 0
12 | Nasypanie warstwy piasku na dnie rowu kablowego | m | 1741 |  | 0
13 | Układanie bednarki w rowach kablowych | m | 1709 |  | 0
14 | Wykopy pionowe ręczne dla urządzenia przeciskowego wraz z jego zasypaniem i zagęszczeniem | m3 | 18 |  | 0
15 | Mechaniczne przewierty dla rur pod obiektami | m | 105 |  | 0
16 | Ułożenie rur osłonowych z PCW o średnicy 110mm | m | 142 |  | 0
17 | Układanie kabli o masie do 1,0kg/m w rowach kablowych z przykryciem folią kalandrowaną - YAKXS 4x35 | m | 1462 |  | 0
18 | Układanie kabli o masie do 1,0kg/m w rowach kablowych z przykryciem folią kalandrowaną - YAKXS 4x50 | m | 5 |  | 0
19 | Układanie kabli o masie do 1,0kg/m w rowach kablowych z przykryciem folią kalandrowaną - YKSY 3x1,5 | m | 27 |  | 0
20 | Układanie kabli o masie do 1kg/m w rurach, pustakach lub kanałach zamkniętych - YAKXS 4x35 | m | 247 |  | 0
21 | Zasypanie warstwą piasku rowu kablowego | m | 1741 |  | 0
22 | Ręczne zasypywanie rowów dla kabli | m3 | 84 |  | 0
23 | Mechaniczne zasypywanie rowów dla kabli | m3 | 335 |  | 0
| Razem dział: Budowa linii kablowej oświetleniowej |  |  |  | 0
IV | Montaż słupów oświetleniowych wraz z wysięgnikami |  |  |  | 0
24 | Montaż i stawianie słupów oświetleniowych stalowych | szt | 33 |  | 0
25 | Montaż wysięgników mocowanych na słupie | szt | 33 |  | 0
26 | Zarobienie końca kabla 4-żyłowego o przekroju żył do 50mm2 na napięcie do 1kV o izolacji i powłoce z tworzyw sztucznych | szt | 66 |  | 0
27 | Podłączenie pod zaciski lub bolce przewodów pojedynczych | szt | 264 |  | 0
| Razem dział: Montaż słupów oświetleniowych wraz z wysięgnikami |  |  |  | 0
V | Montaż opraw oświetleniowych |  |  |  | 0
28 | Montaż przewodów do opraw oświetleniowych wciąganych w słupy, rury osłonowe i wysięgniki przy wysokości latarni do 10m | kpl | 52 |  | 0
29 | Montaż opraw oświetlenia zewnętrznego na wysięgniku | szt | 52 |  | 0
30 | Mechaniczne pogrążenie uziomów pionowych prętowych | m | 80 |  | 0
31 | Montaż uziomów poziomych w wykopie | m | 10 |  | 0
| Razem dział: Montaż opraw oświetleniowych |  |  |  | 0
VI | Pomiary i czynności sprawdzające
32 | Pomiar linii kablowych | odc/kabla | 37 |  | 0
33 | Pomiar rezystancji uziemienia roboczego dodatkowego lub ochronnego | szt | 5 |  | 0
34 | Badanie instalacji ochronnej wykonanej jako zerowanie | szt | 52 |  | 0
35 | Pomiar fotometryczny natężenia oświetlenia - pierwszy kpl.5 pomiarów dokonywanych na stanowisku | kpl/pom | 52 |  | 0
36 | Pomiary rozdzielnic i aparatury prądu zmiennego do 10 pól | szt | 1 |  | 0
| Razem dział:Pomiary i czynności sprawdzające |  |  |  | 0
VII | Budowa kanału technologicznego
37 | Budowa studni kablowych prefabrykowanych rozdzielczych dwuelementowych typu SK-2 | studnia | 13 |  | 0
38 | Budowa kanalizacji kablowej pierwotnej z rur z tworzyw sztucznych w wykopie przy ilości warstw = 1, liczbie rur w warstwie = 4 i liczbie otworów w ciągu kanalizacji = 4 | m | 589 |  | 0
39 | Montaż rur ochronnych z PCW o średnicy powyżej 80mm | m | 372 |  | 0
| Razem dział:KANAŁ TECHNOLOGICZNY |  |  |  | 0
Razem netto |  |  |  |  | 0

## 13.ZEUSA -KOLIZJE ELEKT
KOSZTORYS OFERTOWY
ul. Zeusa - Usunięcie kolizji urządzeń elektroenergetycznych
Lp. | Opis | Jedn. miary | Ilość | Cena jedn. netto zł | Wartość netto zł
1 | 2 | 3 | 4 | 5 | 6
I | Roboty demontażowe
1. | Demontaż kabla w gruncie | m | 245 |  | 0
2. | Wywóz materiału z demontażu na legalne składowisko wraz z kosztami utylizacji | t | 1 |  | 0
| Razem dział: Roboty demontażowe |  |  |  | 0
II | Przebudowa linii kablowej nn
3. | Ręczne kopanie rowów dla kabli wraz z wywozem nadmiaru urobku na legalne składowisko wraz z kosztami utylizacji/składowania | m3 | 47 |  | 0
4. | Mechaniczne kopanie rowów dla kabli wraz z wywozem nadmiaru urobku na legalne składowisko wraz z kosztami utylizacji/składowania | m3 | 47 |  | 0
5. | Nasypanie warstwy piasku na dnie rowu kablowego | m | 290 |  | 0
6. | Ułożenie rur osłonowych z PCW o średnicy 110mm | m | 66 |  | 0
7. | Ułożenie rur osłonowych z PCW o średnicy 160mm | m | 91 |  | 0
8. | Układanie kabli o masie do 2,0kg/m w rowach kablowych z przykryciem folią kalandrowaną - YAKXS 4x120 | m | 275 |  | 0
9. | Układanie kabli o masie do 5,5kg/m w rowach kablowych z przykryciem folią kalandrowaną - YAKXS 4x240 | m | 15 |  | 0
10. | Mufy przelotowe z tworzyw termokurczliwych na kablach o przekroju żył do 120mm2 | szt | 5 |  | 0
11. | Mufy przelotowe z tworzyw termokurczliwych na kablach o przekroju żył do 240mm2 | szt | 2 |  | 0
12. | Zasypanie warstwą piasku rowu kablowego | m | 290 |  | 0
13. | Ręczne zasypywanie rowów dla kabli | m3 | 35 |  | 0
14. | Mechaniczne zasypywanie rowów dla kabli | m3 | 35 |  | 0
15. | Pomiar linii kablowych do 1kV 4-żyłowych | odc/kabla | 8 |  | 0
| Razem dział:Roboty demontażowe |  |  |  | 0
III | Przebudowa linii kablowej SN |  |  |  | 0
16. | Ręczne kopanie rowów dla kabli wraz z wywozem nadmiaru urobku na legalne składowisko wraz z kosztami utylizacji/składowania | m3 | 6 |  | 0
17. | Mechaniczne kopanie rowów dla kabli wraz z wywozem nadmiaru urobku na legalne składowisko wraz z kosztami utylizacji/składowania | m3 | 6 |  | 0
18. | Nasypanie warstwy piasku na dnie rowu kablowego | m | 35 |  | 0
19. | Ułożenie rur osłonowych z PCW o średnicy 160mm | m | 9 |  | 0
20. | Ręczne układanie kabli o masie do 2,0kg/m w rowach kablowych z przykryciem folią kalandrowaną - XRUHAKXS 1x120 | m | 35 |  | 0
21. | Mufy przelotowe z tworzyw termokurczliwych na kablach o przekroju żył do 120mm2 | szt | 2 |  | 0
22. | Zasypanie warstwą piasku rowu kablowego | m | 35 |  | 0
23. | Ręczne zasypywanie rowów dla kabli | m3 | 4 |  | 0
24. | Mechaniczne zasypywanie rowów dla kabli | m3 | 5 |  | 0
25. | Pomiar linii kablowych | odc/kabla | 1 |  | 0
| Razem dział:Przebudowa linii kablowej SN |  |  |  | 0
Razem netto |  |  |  |  | 0

## 14.ZEUSA- PRZEB. SIECI
KOSZTORYS OFERTOWY
ul. Zeusa - Przebudowa sieci teletechnicznych - Przebudowa sieci ORANGE
Lp. | Opis | Jedn. miary | Ilość | Cena jedn. netto zł | Wartość netto zł
1 | 2 | 3 | 4 | 5 | 6
1 | Ręczne kopanie rowów dla kabli o głębokości do 0.8 m i szer. dna do 0.4 m w gruncie kat. III | m | 14 |  | 0
2 | Zabezpieczenie istniejącego rurociągu kablowego rurą dwudzielną 1xD160 | m | 14 |  | 0
3 | Ręczne zasypywanie rowów dla kabli o głębokości do 0.8 m i szer. dna do 0.4 m w gruncie kat. III | m | 14 |  | 0
Razem netto |  |  |  |  | 0

## 15.ZEUSA -MAŁA ARCHITEK
KOSZTORYS OFERTOWY
ul. Zeusa - Mała architektura
Lp. | Opis | Jedn. miary | Ilość | Cena jedn. netto zł | Wartość netto zł
1 | 2 | 3 | 4 | 5 | 6
1 | Zakup, dostarczenie oraz montaż kosza na odpadki konstrukcja stalowa, strona zewnętrzna z drewnianych szczeblin. Kosz montowany do fundamentu betonowego | szt | 10 |  | 0
Razem netto |  |  |  |  | 0

## 16.ZEUSA- ZIELEŃ
KOSZTORYS OFERTOWY
ul.Zeusa - Zieleń
Lp. | Opis | Jedn. miary | Ilość | Cena jedn. netto zł | Wartość netto zł
1 | 2 | 3 | 4 | 5 | 6
I. | Gospadarka drzewostanem
1 | Wycinka drzew kolidujacych z inwestycją wraz z wywiezieniem pni, karpiny i gałęzi poza teren budowy na legalne składowisko wraz z kosztami utylizacji | szt | 23 |  | 0
2 | Wycinka drzew poniżej 10 lat, oczyszczenie terenu po wycince, transport gałęzi na legalne składowisko wraz z kosztami utylizacji | m2 | 35 |  | 0
3 | Wycinka krzewów, oczyszczenie terenu po wycince, transport gałęzi na legalne składowisko wraz z kosztami utylizacji | m2 | 44 |  | 0
| Razem dział: Gospadarka drzewostanem |  |  |  | 0
II. | Przestrzenny układ zieleni
4 | Sadzenie drzew liściastych na terenie płaskim z całkowitym zaprawieniem dołów, ziemią żyzną, z opalikowaniem, założeniem rur drenarskich i obsypaniem korą, wg. wytycznych do projektu | szt | 34 |  | 0
5 | Trawniki na terenie płaskim - rozścielenie humusu gr. 15cm i wysianie trawników typu parkowego na terenie płaskim | m2 | 5682 |  | 0
| Razem dział: Przestrzenny układ zieleni |  |  |  | 0
Razem netto |  |  |  |  | 0

## 17.JUNONY - R.DROGOWE
KOSZTORYS OFERTOWY
ul. Junony - Roboty drogowe
Lp. | Opis | Jedn. miary | Ilość | Cena jedn. netto zł | Wartość netto zł
1 | 2 | 3 | 4 | 5 | 6
I. | ROBOTY PRZYGOTOWAWCZE I POMIAROWE
1 | Roboty pomiarowe przy liniowych robotach ziemnych - trasa dróg w terenie równinnym | km | 0.1 |  | 0
| Razem dział: ROBOTY PRZYGOTOWAWCZE I POMIAROWE |  |  |  | 0
II. | ROBOTY ROZBIÓRKOWE
2 | Rozbiórka jezdni z prefabrykowanych płyt drogowych wielootworowych (IOMB) wraz z podbudową z wywiezieniem na legalne składowisko wraz z kosztami utylizacji/składowania | m2 | 232 |  | 0
3 | Rozbiórka chodnika z płytek betonowych wraz z podbudową z wywiezieniem na legalne składowisko wraz z kosztami utylizacji/składowania | m2 | 65 |  | 0
4 | Rozbiórka krawężnika betonowego wraz z ławą betonową z wywiezieniem odpadów na legalne składowisko wraz z kosztami utylizacji/składowania | m | 89 |  | 0
5 | Rozbiórka obrzeża betonowego wraz z ławą betonową z wywiezieniem odpadów na legalne składowisko wraz z kosztami utylizacji/składowania | m | 34 |  | 0
| Razem dział: ROBOTY ROZBIÓRKOWE |  |  |  | 0
III. | ROBOTY ZIEMNE
6 | Wykonanie wykopów z wywiezieniem gruntu na legalne składowisko wraz z kosztami utylizacji/składowania | m3 | 129 |  | 0
7 | Dogęszczenie podłoża na głębokości 0,20 pod konstrukcją nawierzchni do wskaźnika Is=1,00 | m3 | 84 |  | 0
8 | Plantowanie dna wykopu | m2 | 389 |  | 0
| Razem dział: ROBOTY ZIEMNE |  |  |  | 0
IV. | PODBUDOWY
4.1 | Podbudowa z mieszanki kruszywa niezwiązanego
9 | Oczyszczenie podbudowy pomocniczej z mieszanki niezwązanej kruszyw | m2 | 264 |  | 0
10 | Oczyszczenie podbudowy zasadniczej z mieszanki niezwązanej kruszyw | m2 | 264 |  | 0
11 | Podbudowa pomocnicza z mieszanki mineralnej niezwiązanej C90/3 0/31.5 gr. 20cm | m2 | 264 |  | 0
12 | Podbudowa zasadnicza z mieszanki mineralnej niezwiązanej C90/3 (0/31.5) gr. 10cm | m2 | 125 |  | 0
4.2 | Podbudowa z mieszanki związanej spoiwem cementem
13 | Podbudowa pomocnicza z mieszanki mineralnej związanej cementem C3/4 gr. 15cm | m2 | 85 |  | 0
| Razem dział: PODBUDOWY |  |  |  | 0
V. | NAWIERZCHNIE
5.1 | Nawierzchnia z płytek betonowych
14 | Warstwa ścieralna z płytki betonowej 35x35cm, fazowanej, szarej gr 5 cm na podsypce cem-piask 1:4 gr. 3cm | m2 | 125 |  | 0
5.2 | Nawierzchnie z prefabrykowanych żelbetowych płyt wielootworowych (typu meba)
15 | w-wa ścieralna z płyty betonowej ażurowej wielootworowej wypełnione mieszanką niezwiązaną kruszywa 2/16mm (typu meba) gr. 10cm na w-wie wyrównawczej/klinującej z mieszanki niezwiązanej kruszywa 0/4mm gr. 3cm | m2 | 264 |  | 0
| Razem dział: NAWIERZCHNIE |  |  |  | 0
VI. | ELEMENTY ULIC
6.1 | Krawężniki betonowe
16 | Krawężnik betonowy 15x30cm na podsypce cem.-piask, 1:4 gr. 5cm i ławie betonowej z oporem C12/15 (ograniczenie placu przy ul. Koziorożca) | m | 89 |  | 0
6.2 | Betonowe obrzeża chodnikowe
17 | Obrzeże betonowe 8x30cm na podsypce cem-piask 1:4 gr. 5cm (ograniczenie chodników) | m | 83 |  | 0
| Razem dział: ELEMENTY ULIC |  |  |  | 0
Razem netto |  |  |  |  | 0

## 18.KOZIOROŻCA - WODOCIĄG
KOSZTORYS OFERTOWY
ul. Koziorożca - Wodociągi
Lp. | Opis | Jedn. miary | Ilość | Cena jedn. netto zł | Wartość netto zł
1 | 2 | 3 | 4 | 5 | 6
I. | Wodociąg DN200 mm wzdłuż ul. Koziorożca - do ronda ul. Junony
1 | Roboty pomiarowe przy liniowych robotach ziemnych - trasa kanałów w terenie równinnym | km | 0.4 |  | 0
2 | Wykopy ze skarpami ze złożeniem urobku na odkład - przekopy próbne | m3 | 54.38 |  | 0
3 | Ręczne zasypywanie wykopów - przekopy próbne | m3 | 54.38 |  | 0
4 | Mechaniczne wykopy oraz przekopy wraz z ewentualnym odwodnieniem | m3 | 393.61 |  | 0
5 | Ręczne wykopy oraz przekopy wraz z ewentualnym odwodnieniem | m3 | 393.61 |  | 0
6 | Pełne umocnienie pionowych ścian wykopów liniowych oraz umocnienie ścian wykopów pod obiekty wraz z rozbiórką | m2 | 1574.43 |  | 0
7 | Montaż i demontaż konstrukcji podwieszeń rurociągów gazu, elementy o rozpiętości 4,00m | kpl. | 1 |  | 0
8 | Rury ochronne o średnicy nominalnej 200mm do zabezpieczenia gazociągu | m | 1 |  | 0
9 | Sączki węchowe punktowe żeliwne na gazociągu o średnicy nominalnej 50mm z osłoną wielkości 1 - zabezpieczenie gazociągu | kpl. | 3 |  | 0
10 | Budowa barierek ochronnych | m | 403.7 |  | 0
11 | Podłoża pod kanały i obiekty z materiałów sypkich o grubości 15cm | m3 | 60.56 |  | 0
12 | Rurociągi z rur żeliwnych ciśnieniowych kielichowych o średnicy nominalnej 200mm | m | 403.7 |  | 0
13 | Kształtki żeliwne ciśnieniowe kielichowe o średnicy 200mm - złączka kielich -kołnierz. | szt | 9 |  | 0
14 | Kształtki żeliwne ciśnieniowe kielichowe o średnicy 200mm -ŁUK KIELICHOWY MMK 11st. | szt | 7 |  | 0
15 | Kształtki żeliwne ciśnieniowe kielichowe o średnicy 200mm -ŁUK KIELICHOWY MMK 22st. | szt | 6 |  | 0
16 | Kształtki żeliwne ciśnieniowe kielichowe o średnicy 200mm -ŁUK KIELICHOWY MMK 45st. | szt | 3 |  | 0
17 | Kształtki żeliwne ciśnieniowe kołnierzowe o średnicy 200mm -trójnik T 200/200 | szt | 1 |  | 0
18 | Kształtki żeliwne ciśnieniowe kołnierzowe o średnicy 200mm -trójnik T 200/80 | szt | 3 |  | 0
19 | Kształtki żeliwne ciśnieniowe kołnierzowe o średnicy 200mm - łącznik kołnierzowo -rurowy | szt | 1 |  | 0
20 | Kształtki żeliwne ciśnieniowe kołnierzowe o średnicy 200mm - kształtka kompensacyjna kołnierzowo -rurowa | szt | 1 |  | 0
21 | Kształtki żeliwne ciśnieniowe kołnierzowe o średnicy 200mm - kształtka kompensacyjna kołnierzowo -rurowa stabilizowana | szt | 1 |  | 0
22 | Zasuwy żeliwne klinowe owalne kołnierzowe z obudową o średnicy 200mm | kpl | 2 |  | 0
23 | Wykonanie elementów betonowych (posadowienie zasuw i hydrantów, obetonowanie skrzynek) | m3 | 0.42 |  | 0
24 | Oznaczenie armatury (zasuwy) - tabliczka na słupku stalowym | szt | 2 |  | 0
25 | Próba wodna szczelności sieci wodociągowych (1próba - odcinek 200 m) | próba | 2 |  | 0
26 | Dezynfekcja rurociągów sieci wodociągowej (odcinek 200 m) | odcinek | 1 |  | 0
27 | Dwukrotne płukanie sieci wodociągowej (odcinek 200 m) | odcinek | 1 |  | 0
28 | Obsypka kanału do 50cm ponad rurę, gruntem piaszczystym dowiezionym | m3 | 269.91 |  | 0
29 | Zasypanie wykopów wraz z zagęszczeniem | m3 | 444.07 |  | 0
30 | Wywóz nadmiaru ziemi z wykopów na legalne składowisko wraz z kosztami utulizacji/składowania | m3 | 343.15 |  | 0
31 | Rozebranie chodników, z płyt betonowych o wymiarach 50x50x7cm na podsypce cementowo-piaskowej | m2 | 114 |  | 0
32 | Chodniki z płyt betonowych o wymiarach 50x50x7cm (z demontażu 80%) na podsypce cementowo-piaskowej, z wypełnieniem spoin zaprawą cementową | m2 | 114 |  | 0
33 | Hydranty pożarowe nadziemne o średnicy 80mm | kpl | 3 |  | 0
34 | Wykonanie - elementów betonowych (hydranty, obetonowanie skrzynek) | m3 | 0.63 |  | 0
35 | Oznaczenie armatury (hydrant) - tabliczka na słupku stalowym | szt | 3 |  | 0
| Razem dział: Wodociąg DN200 mm wzdłuż ul. Koziorożca - do ronda ul. Junony |  |  |  | 0
II. | Węzeł przyłączeniowy wodociągu DN200 mm w ul. Koziorożca do istniejącej sieci wodciągowej DN 80 mm w ul. Antygony
36 | Roboty pomiarowe przy liniowych robotach ziemnych - trasa kanałów w terenie równinnym | km | 0.01 |  | 0
37 | Wykopy ze skarpami ze złożeniem urobku na odkład - przekopy próbne | m3 | 10.88 |  | 0
38 | Ręczne zasypywanie wykopów - przekopy próbne | m3 | 10.88 |  | 0
39 | Mechaniczne wykopy oraz przekopy wraz z ewentualnym odwodnieniem | m3 | 5.9 |  | 0
40 | Ręczne wykopy oraz przekopy wraz z ewentualnym odwodnieniem | m3 | 5.9 |  | 0
41 | Pełne umocnienie pionowych ścian wykopów liniowych oraz umocnienie ścian wykopów pod obiekty wraz z rozbiórką | m2 | 22.42 |  | 0
42 | Budowa barierek ochronnych | m | 6.9 |  | 0
43 | Podłoża pod kanały i obiekty z materiałów sypkich o grubości 10cm | m3 | 0.62 |  | 0
44 | Rurociągi z rur żeliwnych ciśnieniowych kielichowych o średnicy nominalnej 80mm | m | 6.9 |  | 0
45 | Kształtki żeliwne ciśnieniowe kołnierzowe o średnicy 80mm - kształtka kompensacyjna | szt | 2 |  | 0
46 | Kształtki żeliwne ciśnieniowe kielichowe o średnicy 80mm - łuk kielichowy żel. 45st | szt | 2 |  | 0
47 | Próba wodna szczelności sieci wodociągowych (1próba - odcinek 200 m) | próba | 1 |  | 0
48 | Dezynfekcja rurociągów sieci wodociągowej (odcinek 200 m) | odcinek | 1 |  | 0
49 | Dwukrotne płukanie sieci wodociągowej (odcinek 200 m) | odcinek | 1 |  | 0
50 | Obsypka kanału do 50cm ponad rurę, gruntem piaszczystym dowiezionym | m3 | 3.68 |  | 0
51 | Zasypanie wykopów wraz z zagęszczeniem | m3 | 7.45 |  | 0
52 | Wywóz nadmiaru ziemi z wykopów na legalne składowisko wraz z kosztami utulizacji/składowania | m3 | 4.35 |  | 0
53 | Prefabrykowane bloki oporowe wg rysunku PW | szt | 1 |  | 0
| Razem dział: Węzeł przyłączeniowy wodociągu DN200 mm w ul. Koziorożca do istniejącej sieci wodciągowej DN 80 mm w ul. Antygony |  |  |  | 0
III. | Węzeł przyłączeniowy wodociągu DN200 mm w ul. Koziorożca do sieci wodciągowej (GPW-Ś Etap II) DN 200 mm PE w ul. Junony
54 | Montaż rurociągów z rur polietylenowych PE, PEHD o średnicy zewnętrznej 200mm wraz z armaturą | m | 1.6 |  | 0
55 | Montaż kształtek mufa elektrooporowa DN200 | szt | 1 |  | 0
56 | Kolano PE DN200 30st | szt | 1 |  | 0
| Razem dział: Węzeł przyłączeniowy wodociągu DN200 mm w ul. Koziorożca do sieci wodciągowej (GPW-Ś Etap II) DN 200 mm PE w ul. Junonyygony |  |  |  | 0
IV. | Węzeł przyłączeniowy wodociągu DN200 mm w ul. Koziorożca do wodociagu(ZUD 597.2013) DN 225mm PE
57 | Kształtki żeliwne ciśnieniowe kołnierzowe o średnicy 200mm - łącznik kołnierzowo -rurowy | szt | 2 |  | 0
58 | Kształtki żeliwne ciśnieniowe kołnierzowe o średnicy 200mm -trójnik T 200/200 | szt | 1 |  | 0
59 | Kształtki żeliwne ciśnieniowe kielichowe o średnicy 200mm -ŁUK KIELICHOWY MMK 45st. | szt | 1 |  | 0
60 | Kształtki żeliwne ciśnieniowe kielichowe o średnicy 200mm -ŁUK KIELICHOWY MMK 11st. | szt | 1 |  | 0
61 | Kształtki żeliwne ciśnieniowe kołnierzowe o średnicy 200mm - łącznik kołnierzowo -rurowy | szt | 2 |  | 0
62 | Kształtki żeliwne ciśnieniowe kołnierzowe o średnicy 200mm -trójnik T 200/80 | szt | 1 |  | 0
63 | Zasuwy żeliwne klinowe owalne kołnierzowe z obudową o średnicy 200mm | kpl | 1 |  | 0
64 | Wykonanie elementów betonowych (posadowienie zasuw i hydrantów, obetonowanie skrzynek) | m3 | 0.21 |  | 0
65 | Oznaczenie armatury (zasuwy) - tabliczka na słupku stalowym | szt | 1 |  | 0
66 | Hydranty pożarowe nadziemne o średnicy 80mm | kpl | 1 |  | 0
67 | Wykonanie - elementów betonowych (hydranty, obetonowanie skrzynek) | m3 | 0.21 |  | 0
68 | Oznaczenie armatury (hydrant) - tabliczka na słupku stalowym | szt | 1 |  | 0
| Razem dział: Węzeł przyłączeniowy wodociągu DN200 mm w ul. Koziorożca do wodociagu(ZUD 597.2013) DN 225mm PE |  |  |  | 0
V. | Węzeł przyłączeniowy wodociągu DN 200/100 mm w ul. Junony do wodociągu (ZUD 597.2013) DN 225 mm PE
69 | Kształtki żeliwne ciśnieniowe kołnierzowe o średnicy 200mm - łącznik kołnierzowo -rurowy | szt | 2 |  | 0
70 | Kształtki żeliwne ciśnieniowe kołnierzowe o średnicy 200mm -trójnik T 200/100 | szt | 1 |  | 0
71 | Zasuwy kołnierzowe z obudową o średnicy 100mm | kpl | 1 |  | 0
72 | Wykonanie elementów betonowych (posadowienie zasuw i hydrantów, obetonowanie skrzynek) | m3 | 0.21 |  | 0
73 | Oznaczenie armatury (zasuwy) - tabliczka na słupku stalowym | szt | 1 |  | 0
| Razem dział: Węzeł przyłączeniowy wodociągu DN 200/100 mm w ul. Junony do wodociągu (ZUD 597.2013) DN 225 mm PE |  |  |  | 0
VI. | Wodociąg DN 100 mm w ul. Junony
74 | Roboty pomiarowe przy liniowych robotach ziemnych - trasa kanałów w terenie równinnym | km | 0.02 |  | 0
75 | Wykopy ze skarpami ze złożeniem urobku na odkład - przekopy próbne | m3 | 10.88 |  | 0
76 | Ręczne zasypywanie wykopów - przekopy próbne | m3 | 10.88 |  | 0
77 | Mechaniczne wykopy oraz przekopy wraz z ewentualnym odwodnieniem | m3 | 14.02 |  | 0
78 | Ręczne wykopy oraz przekopy wraz z ewentualnym odwodnieniem | m3 | 14.02 |  | 0
79 | Pełne umocnienie pionowych ścian wykopów liniowych oraz umocnienie ścian wykopów pod obiekty wraz z rozbiórką | m2 | 62.32 |  | 0
80 | Budowa barierek ochronnych | m | 16.4 |  | 0
81 | Podłoża pod kanały i obiekty z materiałów sypkich o grubości 10cm | m3 | 1.48 |  | 0
82 | Rurociągi z rur żeliwnych ciśnieniowych kielichowych o średnicy nominalnej 100mm | m | 16.4 |  | 0
83 | Kształtki żeliwne ciśnieniowe kołnierzowe o średnicy 100mm - króciec jednokołnierzowy | szt | 2 |  | 0
84 | Kształtki żeliwne ciśnieniowe kształtka kompensac. rurowo-kołnierz o średnicy 100mm | szt | 2 |  | 0
85 | Kształtki żeliwne ciśnieniowe kołnierzowe o średnicy 110mm - kształtka kielich-kołnierz | szt | 1 |  | 0
86 | Kształtki żeliwne ciśnieniowe kielichowe o średnicy 100mm - łuk kielichowy 90st | szt | 1 |  | 0
87 | Kształtki żeliwne ciśnieniowe kielichowe o średnicy 100mm - łuk kielichowy 11st | szt | 1 |  | 0
88 | Kształtki żeliwne ciśnieniowe kielichowe o średnicy 100mm - łuk kielichowy 22st | szt | 2 |  | 0
89 | Kształtki żeliwne ciśnieniowe kielichowe o średnicy 100mm - łuk kielichowy 45st | szt | 2 |  | 0
90 | Zasuwy kołnierzowe z obudową o średnicy 100mm | kpl | 1 |  | 0
91 | Wykonanie elementów betonowych (posadowienie zasuw i hydrantów, obetonowanie skrzynek) | m3 | 0.21 |  | 0
92 | Oznaczenie armatury (zasuwy) - tabliczka na słupku stalowym | szt | 1 |  | 0
93 | Próba wodna szczelności sieci wodociągowych (1próba - odcinek 200 m) | próba | 1 |  | 0
94 | Dezynfekcja rurociągów sieci wodociągowej (odcinek 200 m) | odcinek | 1 |  | 0
95 | Dwukrotne płukanie sieci wodociągowej (odcinek 200 m) | odcinek | 1 |  | 0
96 | Obsypka kanału do 50cm ponad rurę, gruntem piaszczystym dowiezionym | m3 | 8.73 |  | 0
97 | Zasypanie wykopów wraz z zagęszczeniem | m3 | 17.7 |  | 0
98 | Wywóz nadmiaru ziemi z wykopów na legalne składowisko wraz z kosztami utulizacji/składowania | m3 | 10.34 |  | 0
99 | Prefabrykowane bloki oporowe wg rysunku PW | szt | 1 |  | 0
| Razem dział: Wodociąg DN 100 mm w ul. Junony |  |  |  | 0
VII. | Przepięcie istniejącego przyłącza wodociągowego DN 40 mm do istniejącej sieci wodociągowej DN225 mm PE
100 | Nasady rurowe (nawiertki) montowane na rurociągach, opaska nawiertnicza o średnicy 50/225mm | szt | 1 |  | 0
101 | Zasuwy typu E kielichowo-kołnierzowe z obudową o średnicy 50mm, montowane na rurociągach PVC i PE | kpl | 1 |  | 0
102 | Posadowienie zasuw , obetonowanie skrzynek - elementy betonowe | m3 | 0.21 |  | 0
103 | Oznaczenie armatury (zasuwy) - tabliczka na słupku stalowym | szt | 1 |  | 0
104 | Mechaniczne wykopy oraz przekopy wraz z ewentualnym odwodnieniem | m3 | 2.23 |  | 0
105 | Ręczne wykopy oraz przekopy wraz z ewentualnym odwodnieniem | m3 | 2.23 |  | 0
106 | Pełne umocnienie pionowych ścian wykopów liniowych oraz umocnienie ścian wykopów pod obiekty wraz z rozbiórką | m2 | 9.92 |  | 0
107 | Budowa barierek ochronnych | m | 3.1 |  | 0
108 | Podłoża pod kanały i obiekty z materiałów sypkich o grubości 10cm | m3 | 0.28 |  | 0
109 | Montaż rurociągów z rur polietylenowych (PE, PEHD), o średnicy zewnętrznej 40mm | m | 3.1 |  | 0
110 | Połączenie metodą zgrzewania czołowego rur polietylenowych, ciśnieniowych PE, PEHD, o średnicy zewnętrznej 50mm | szt | 2 |  | 0
111 | Próba wodna szczelności sieci wodociągowych (1próba - odcinek 200 m) | próba | 1 |  | 0
112 | Dezynfekcja rurociągów sieci wodociągowej (odcinek 200 m) | odcinek | 1 |  | 0
113 | Dwukrotne płukanie sieci wodociągowej (odcinek 200 m) | odcinek | 1 |  | 0
114 | Taśma ochronna rurociągu PE | m | 3.1 |  | 0
115 | Obsypka kanału do 50cm ponad rurę, gruntem piaszczystym dowiezionym | m3 | 1.65 |  | 0
116 | Zasypanie wykopów wraz z zagęszczeniem | m3 | 2.51 |  | 0
117 | Wywóz nadmiaru ziemi z wykopów na legalne składowisko wraz z kosztami utulizacji/składowania | m3 | 1.95 |  | 0
| Razem dział: Przepięcie istniejącego przyłącza wodociągowego DN 40 mm do istniejącej sieci wodociągowej DN225 mm PE |  |  |  | 0
VIII. | Wodociąg DN200 mm w ul. Koziorożca (w pobliżu ul. Jednorożca)
118 | Roboty pomiarowe przy liniowych robotach ziemnych - trasa kanałów w terenie równinnym | km | 0.02 |  | 0
119 | Wykopy ze skarpami ze złożeniem urobku na odkład - przekopy próbne | m3 | 10.88 |  | 0
120 | Ręczne zasypywanie wykopów - przekopy próbne | m3 | 10.88 |  | 0
121 | Mechaniczne wykopy oraz przekopy wraz z ewentualnym odwodnieniem | m3 | 21.74 |  | 0
122 | Ręczne wykopy oraz przekopy wraz z ewentualnym odwodnieniem | m3 | 21.74 |  | 0
123 | Pełne umocnienie pionowych ścian wykopów liniowych oraz umocnienie ścian wykopów pod obiekty wraz z rozbiórką | m2 | 86.97 |  | 0
124 | Budowa barierek ochronnych | m | 22.3 |  | 0
125 | Podłoża pod kanały i obiekty z materiałów sypkich o grubości 15cm | m3 | 3.35 |  | 0
126 | Rurociągi z rur żeliwnych ciśnieniowych kielichowych o średnicy nominalnej 200mm | m | 22.3 |  | 0
127 | Kształtki żeliwne ciśnieniowe kielichowe o średnicy 200mm -ŁUK KIELICHOWY MMK 11st. | szt | 1 |  | 0
128 | Kształtki żeliwne ciśnieniowe kielichowe o średnicy 200mm -ŁUK KIELICHOWY MMK 45st. | szt | 1 |  | 0
129 | Kształtki żeliwne ciśnieniowe kielichowe o średnicy 200mm -ŁUK KIELICHOWY MMK 22st. | szt | 2 |  | 0
130 | Kształtki żeliwne ciśnieniowe kołnierzowe o średnicy 200mm -trójnik T 200/80 | szt | 1 |  | 0
131 | Zasuwy żeliwne klinowe owalne kołnierzowe z obudową o średnicy 200mm | kpl | 1 |  | 0
132 | Wykonanie elementów betonowych (posadowienie zasuw i hydrantów, obetonowanie skrzynek) | m3 | 0.21 |  | 0
133 | Oznaczenie armatury (zasuwy) - tabliczka na słupku stalowym | szt | 1 |  | 0
134 | Próba wodna szczelności sieci wodociągowych (1próba - odcinek 200 m) | próba | 2 |  | 0
135 | Dezynfekcja rurociągów sieci wodociągowej (odcinek 200 m) | odcinek | 1 |  | 0
136 | Dwukrotne płukanie sieci wodociągowej (odcinek 200 m) | odcinek | 1 |  | 0
137 | Obsypka kanału do 50cm ponad rurę, gruntem piaszczystym dowiezionym | m3 | 14.91 |  | 0
138 | Zasypanie wykopów wraz z zagęszczeniem | m3 | 24.52 |  | 0
139 | Wywóz nadmiaru ziemi z wykopów na legalne składowisko wraz z kosztami utulizacji/składowania | m3 | 18.96 |  | 0
140 | Rurociągi z rur żeliwnych ciśnieniowych kielichowych o średnicy nominalnej 100mm | m | 2 |  | 0
141 | Kształtki żeliwne ciśnieniowe kielichowe o średnicy 100mm - łuk kielichowy 22st | szt | 1 |  | 0
142 | Kształtki żeliwne ciśnieniowe kielichowe o średnicy 100mm - łuk kielichowy 45st | szt | 1 |  | 0
143 | Kształtki żeliwne ciśnieniowe kołnierzowe o średnicy 100mm - króciec jednokołnierzowy | szt | 2 |  | 0
144 | Zasuwy kołnierzowe z obudową o średnicy 100mm | kpl | 1 |  | 0
145 | Wykonanie elementów betonowych (posadowienie zasuw i hydrantów, obetonowanie skrzynek) | m3 | 0.21 |  | 0
146 | Oznaczenie armatury (zasuwy) - tabliczka na słupku stalowym | szt | 1 |  | 0
147 | Prefabrykowane bloki oporowe wg rysunku PW | szt | 1 |  | 0
| Razem dział: Wodociąg DN200 mm w ul. Koziorożca (w pobliżu ul. Jednorożca) |  |  |  | 0
IX. | Wodociąg DN100 mm w ul. Koziorożca włączony do projektowanego wodociągu DN 200 mm
148 | Roboty pomiarowe przy liniowych robotach ziemnych - trasa kanałów w terenie równinnym | km | 0.03 |  | 0
149 | Wykopy ze skarpami ze złożeniem urobku na odkład - przekopy próbne | m3 | 10.88 |  | 0
150 | Ręczne zasypywanie wykopów - przekopy próbne | m3 | 10.88 |  | 0
151 | Mechaniczne wykopy oraz przekopy wraz z ewentualnym odwodnieniem | m3 | 24.28 |  | 0
152 | Ręczne wykopy oraz przekopy wraz z ewentualnym odwodnieniem | m3 | 24.28 |  | 0
153 | Pełne umocnienie pionowych ścian wykopów liniowych oraz umocnienie ścian wykopów pod obiekty wraz z rozbiórką | m2 | 107.92 |  | 0
154 | Budowa barierek ochronnych | m | 28.4 |  | 0
155 | Podłoża pod kanały i obiekty z materiałów sypkich o grubości 10cm | m3 | 2.56 |  | 0
156 | Rurociągi z rur żeliwnych ciśnieniowych kielichowych o średnicy nominalnej 100mm | m | 28.4 |  | 0
157 | Kształtki żeliwne ciśnieniowe kołnierzowe o średnicy 100mm - króciec jednokołnierzowy | szt | 2 |  | 0
158 | Kształtki żeliwne ciśnieniowe kołnierzowe o średnicy 100mm - trójnik kołnierzowy 100/100 | szt | 1 |  | 0
159 | Kształtki żeliwne ciśnieniowe kołnierzowe o średnicy 100mm - trójnik kołnierzowy 100/80 | szt | 1 |  | 0
160 | Kształtki żeliwne ciśnieniowe kołnierzowe o średnicy 110mm - kształtka kielich-kołnierz | szt | 1 |  | 0
161 | Kształtki żeliwne ciśnieniowe kształtka kompensac. rurowo-kołnierz o średnicy 100mm | szt | 2 |  | 0
162 | Kształtki żeliwne ciśnieniowe kielichowe o średnicy 100mm - łuk kielichowy 90st | szt | 2 |  | 0
163 | Kształtki żeliwne ciśnieniowe kielichowe o średnicy 100mm - łuk kielichowy 11st | szt | 1 |  | 0
164 | Kształtki żeliwne ciśnieniowe kielichowe o średnicy 100mm - łuk kielichowy 22st | szt | 2 |  | 0
165 | Kształtki żeliwne ciśnieniowe kielichowe o średnicy 100mm - łuk kielichowy 45st | szt | 2 |  | 0
166 | Zasuwy kołnierzowe z obudową o średnicy 100mm | kpl | 1 |  | 0
167 | Wykonanie elementów betonowych (posadowienie zasuw i hydrantów, obetonowanie skrzynek) | m3 | 0.21 |  | 0
168 | Oznaczenie armatury (zasuwy) - tabliczka na słupku stalowym | szt | 1 |  | 0
169 | Próba wodna szczelności sieci wodociągowych (1próba - odcinek 200 m) | próba | 1 |  | 0
170 | Dezynfekcja rurociągów sieci wodociągowej (odcinek 200 m) | odcinek | 1 |  | 0
171 | Dwukrotne płukanie sieci wodociągowej (odcinek 200 m) | odcinek | 1 |  | 0
172 | Obsypka kanału do 50cm ponad rurę, gruntem piaszczystym dowiezionym | m3 | 15.12 |  | 0
173 | Zasypanie wykopów wraz z zagęszczeniem | m3 | 30.66 |  | 0
174 | Wywóz nadmiaru ziemi z wykopów na legalne składowisko wraz z kosztami utulizacji/składowania | m3 | 33.44 |  | 0
175 | Zawór napowietrzająco - odpowietrzający ze skrzynką uliczna | kpl | 1 |  | 0
176 | Zbezpieczenie termiczne z prefabrykatów z pianki PU (łupki pouliretanowe) | m2 | 12 |  | 0
177 | Prefabrykowane bloki oporowe wg rysunku PW | szt | 1 |  | 0
| Razem dział: Wodociąg DN100 mm w ul. Koziorożca włączony do projektowanego wodociągu DN 200 mm |  |  |  | 0
X. | Wodociąg DN100 mm w ul. Koziorożca - ul. Niedziałkowskiego
178 | Roboty pomiarowe przy liniowych robotach ziemnych - trasa kanałów w terenie równinnym | km | 0.04 |  | 0
179 | Wykopy ze skarpami ze złożeniem urobku na odkład - przekopy próbne | m3 | 10.88 |  | 0
180 | Ręczne zasypywanie wykopów - przekopy próbne | m3 | 10.88 |  | 0
181 | Mechaniczne wykopy oraz przekopy wraz z ewentualnym odwodnieniem | m3 | 35.23 |  | 0
182 | Ręczne wykopy oraz przekopy wraz z ewentualnym odwodnieniem | m3 | 35.23 |  | 0
183 | Pełne umocnienie pionowych ścian wykopów liniowych oraz umocnienie ścian wykopów pod obiekty wraz z rozbiórką | m2 | 156.56 |  | 0
184 | Budowa barierek ochronnych | m | 41.2 |  | 0
185 | Podłoża pod kanały i obiekty z materiałów sypkich o grubości 10cm | m3 | 3.71 |  | 0
186 | Rurociągi z rur żeliwnych ciśnieniowych kielichowych o średnicy nominalnej 100mm | m | 41.2 |  | 0
187 | Kształtki żeliwne ciśnieniowe kołnierzowe o średnicy 100mm - króciec jednokołnierzowy | szt | 2 |  | 0
188 | Kształtki żeliwne ciśnieniowe kołnierzowe o średnicy 100mm - trójnik kołnierzowy 100/80 | szt | 1 |  | 0
189 | Kształtki żeliwne ciśnieniowe zwężka kołnierzowa symetryczna żel DN100mm | szt | 1 |  | 0
190 | Kształtki żeliwne ciśnieniowe kołnierzowe o średnicy 110mm - kształtka kielich-kołnierz | szt | 1 |  | 0
191 | Kształtki żeliwne ciśnieniowe kształtka kompensac. rurowo-kołnierz o średnicy 100mm | szt | 2 |  | 0
192 | Kształtki żeliwne ciśnieniowe kielichowe o średnicy 100mm - łuk kielichowy 90st | szt | 2 |  | 0
193 | Kształtki żeliwne ciśnieniowe kielichowe o średnicy 100mm - łuk kielichowy 11st | szt | 2 |  | 0
194 | Kształtki żeliwne ciśnieniowe kielichowe o średnicy 100mm - łuk kielichowy 22st | szt | 2 |  | 0
195 | Kształtki żeliwne ciśnieniowe kielichowe o średnicy 100mm - łuk kielichowy 45st | szt | 2 |  | 0
196 | Próba wodna szczelności sieci wodociągowych (1próba - odcinek 200 m) | próba | 1 |  | 0
197 | Dezynfekcja rurociągów sieci wodociągowej (odcinek 200 m) | odcinek | 1 |  | 0
198 | Dwukrotne płukanie sieci wodociągowej (odcinek 200 m) | odcinek | 1 |  | 0
199 | Obsypka kanału do 50cm ponad rurę, gruntem piaszczystym dowiezionym | m3 | 21.93 |  | 0
200 | Zasypanie wykopów wraz z zagęszczeniem | m3 | 44.6 |  | 0
201 | Wywóz nadmiaru ziemi z wykopów na legalne składowisko wraz z kosztami utulizacji/składowania | m3 | 25.86 |  | 0
202 | Prefabrykowane bloki oporowe wg rysunku PW | szt | 2 |  | 0
203 | Hydranty pożarowe nadziemne o średnicy 80mm | kpl | 1 |  | 0
204 | Wykonanie - elementów betonowych (hydranty, obetonowanie skrzynek) | m3 | 0.21 |  | 0
205 | Oznaczenie armatury (hydrant) - tabliczka na słupku stalowym | szt | 1 |  | 0
206 | Nasady rurowe (nawiertki) montowane na rurociągach, opaska nawiertnicza o średnicy 50/100mm | szt | 2 |  | 0
207 | Zasuwy typu E kielichowo-kołnierzowe z obudową o średnicy 50mm, montowane na rurociągach PVC i PE | kpl | 2 |  | 0
208 | Posadowienie zasuw , obetonowanie skrzynek - elementy betonowe | m3 | 0.42 |  | 0
209 | Oznaczenie armatury (zasuwy) - tabliczka na słupku stalowym | szt | 2 |  | 0
210 | Wykopy ze skarpami ze złożeniem urobku na odkład - przekopy próbne | m3 | 10.88 |  | 0
211 | Ręczne zasypywanie wykopów - przekopy próbne | m3 | 10.88 |  | 0
212 | Mechaniczne wykopy oraz przekopy wraz z ewentualnym odwodnieniem | m3 | 3.02 |  | 0
213 | Ręczne wykopy oraz przekopy wraz z ewentualnym odwodnieniem | m3 | 3.02 |  | 0
214 | Pełne umocnienie pionowych ścian wykopów liniowych oraz umocnienie ścian wykopów pod obiekty wraz z rozbiórką | m2 | 13.44 |  | 0
215 | Budowa barierek ochronnych | m | 4.2 |  | 0
216 | Podłoża pod kanały i obiekty z materiałów sypkich o grubości 10cm | m3 | 0.38 |  | 0
217 | Montaż rurociągów z rur polietylenowych (PE, PEHD), o średnicy zewnętrznej 50mm | m | 4.2 |  | 0
218 | Połączenie metodą zgrzewania czołowego rur polietylenowych, ciśnieniowych PE, PEHD, o średnicy zewnętrznej 50mm | szt | 2 |  | 0
219 | Montaż kształtek ciśnieniowych PE, o -mufa elektrooporowa dla rur PE, DN 50 | szt | 1 |  | 0
220 | Montaż kształtek ciśnieniowych PE, kolano d=50 | szt | 2 |  | 0
221 | Montaż kształtek ciśnieniowych PE, złącze przejściowe zaciskowe 50/2" | szt | 2 |  | 0
222 | Próba wodna szczelności sieci wodociągowych (1próba - odcinek 200 m) | próba | 1 |  | 0
223 | Dezynfekcja rurociągów sieci wodociągowej (odcinek 200 m) | odcinek | 1 |  | 0
224 | Dwukrotne płukanie sieci wodociągowej (odcinek 200 m) | odcinek | 1 |  | 0
225 | Taśma ochronna rurociągu PE | m | 4.2 |  | 0
226 | Obsypka kanału do 50cm ponad rurę, gruntem piaszczystym dowiezionym | m3 | 2.24 |  | 0
227 | Zasypanie wykopów wraz z zagęszczeniem | m3 | 3.39 |  | 0
228 | Wywóz nadmiaru ziemi z wykopów na legalne składowisko wraz z kosztami utulizacji/składowania | m3 | 2.65 |  | 0
229 | Wykopy ze skarpami ze złożeniem urobku na odkład - przekopy próbne | m3 | 10.88 |  | 0
230 | Ręczne zasypywanie wykopów - przekopy próbne | m3 | 10.88 |  | 0
231 | Mechaniczne wykopy oraz przekopy wraz z ewentualnym odwodnieniem | m3 | 5.47 |  | 0
232 | Ręczne wykopy oraz przekopy wraz z ewentualnym odwodnieniem | m3 | 5.47 |  | 0
233 | Pełne umocnienie pionowych ścian wykopów liniowych oraz umocnienie ścian wykopów pod obiekty wraz z rozbiórką | m2 | 24.32 |  | 0
234 | Budowa barierek ochronnych | m | 7.6 |  | 0
235 | Podłoża pod kanały i obiekty z materiałów sypkich o grubości 10cm | m3 | 0.68 |  | 0
236 | Montaż rurociągów z rur polietylenowych (PE, PEHD), o średnicy zewnętrznej 40mm | m | 7.6 |  | 0
237 | Połączenie metodą zgrzewania czołowego rur polietylenowych, ciśnieniowych PE, PEHD, o średnicy zewnętrznej 50mm | szt | 4 |  | 0
238 | Montaż kształtek ciśnieniowych PE, o -mufa elektrooporowa dla rur PE, DN 40 | szt | 2 |  | 0
239 | Montaż kształtek ciśnieniowych PE, kolano d=50 | szt | 2 |  | 0
240 | Próba wodna szczelności sieci wodociągowych (1próba - odcinek 200 m) | próba | 1 |  | 0
241 | Dezynfekcja rurociągów sieci wodociągowej (odcinek 200 m) | odcinek | 1 |  | 0
242 | Dwukrotne płukanie sieci wodociągowej (odcinek 200 m) | odcinek | 1 |  | 0
243 | Taśma ochronna rurociągu PE | m | 7.6 |  | 0
244 | Obsypka kanału do 50cm ponad rurę, gruntem piaszczystym dowiezionym | m3 | 4.04 |  | 0
245 | Zasypanie wykopów wraz z zagęszczeniem | m3 | 6.16 |  | 0
246 | Wywóz nadmiaru ziemi z wykopów na legalne składowisko wraz z kosztami utulizacji/składowania | m3 | 4.78 |  | 0
247 | Montaż kształtek ciśnieniowych PE, kolano d=63 | szt | 1 |  | 0
248 | Pierscień zaciskowy na rurociągu D100 | szt | 1 |  | 0
249 | Kształtki żeliwne ciśnieniowe kołnierzowe o średnicy 110mm - kształtka kielich-kołnierz | szt | 1 |  | 0
250 | Kształtki żeliwne ciśnieniowe kołnierzowe o średnicy 100mm - trójnik kołnierzowy 100/80 | szt | 1 |  | 0
251 | Montaż kształtek ciśnieniowych PE, złącze przejściowe zaciskowe 63/2" | szt | 1 |  | 0
| Razem dział:Wodociąg DN100 mm w ul. Koziorożca - ul. Niedziałkowskiego |  |  |  | 0
XI. | Magistrala wodociągowa DN500 mm w ul. Jednorożca
252 | Roboty pomiarowe przy liniowych robotach ziemnych - trasa kanałów w terenie równinnym | km | 0.04 |  | 0
253 | Wykopy ze skarpami ze złożeniem urobku na odkład - przekopy próbne | m3 | 9.54 |  | 0
254 | Ręczne zasypywanie wykopów - przekopy próbne | m3 | 9.54 |  | 0
255 | Mechaniczne wykopy oraz przekopy wraz z ewentualnym odwodnieniem | m3 | 89.69 |  | 0
256 | Ręczne wykopy oraz przekopy wraz z ewentualnym odwodnieniem | m3 | 38.44 |  | 0
257 | Pełne umocnienie pionowych ścian wykopów liniowych oraz umocnienie ścian wykopów pod obiekty wraz z rozbiórką | m2 | 184.7 |  | 0
258 | Podsypka piaskowo-żwirowa pod kanały o grubości 15cm | m3 | 8.74 |  | 0
259 | Rurociągi z rur żeliwnych sferoidalnych kielichowychblokowanych, o średnicy nominalnej 500mm | m | 41.6 |  | 0
260 | Kształtki żeliwne ciśnieniowe kołnierzowe, o średnicy 500mm - TRÓJNIK 500/250 | szt | 1 |  | 0
261 | Kształtki żeliwne ciśnieniowe kołnierzowe, o średnicy 500mm - KSZTAŁTKA KOMPENSAC. RUR-KOŁNIERZ 500 | szt | 4 |  | 0
262 | Kształtki żeliwne ciśnieniowe kołnierzowe, o średnicy 500mm - ZŁĄCZKA KIELICH-KOŁNIERZ E żel. 500 | szt | 2 |  | 0
263 | Kształtki żeliwne ciśnieniowe kołnierzowe, o średnicy 500mm - KRÓCIEC bosy D500 | szt | 1 |  | 0
264 | Kształtki żeliwne ciśnieniowe kielichowe o średnicy 500mm - DOSZCZELNIACZ 500 | szt | 2 |  | 0
265 | Kształtki żeliwne ciśnieniowe kielichowe o średnicy 500mm - łUK KIELICHOWY 45st | szt | 3 |  | 0
266 | Kształtki żeliwne ciśnieniowe kielichowe o średnicy 500mm - łUK KIELICHOWY 22st | szt | 1 |  | 0
267 | Kształtki żeliwne ciśnieniowe kielichowe o średnicy 500mm - łUK KIELICHOWY 11st | szt | 1 |  | 0
268 | Próba wodna szczelności sieci wodociągowych (1próba - odcinek 200 m) | próba | 1 |  | 0
269 | Trzykrotne mycie sieci wodociągowej (odcinek - 200m) | odcinek | 1 |  | 0
270 | Dezynfekcja rurociągów sieci wodociągowej (odcinek 200 m) | odcinek | 1 |  | 0
271 | Dwukrotne płukanie sieci wodociągowej (odcinek 200 m) | odcinek | 1 |  | 0
272 | Obsypka kanału 30cm ponad rurę z gotowego kruszywa, z piasku | m3 | 38.43 |  | 0
273 | Zasypanie wykopów wraz z zagęszczeniem | m3 | 72.8 |  | 0
274 | Wywóz nadmiaru ziemi z wykopów na legalne składowisko wraz z kosztami utulizacji/składowania | m3 | 55.33 |  | 0
275 | Wykonanie żelbetowych bloków oporowych | m3 | 3.43 |  | 0
| Razem dział: Magistrala wodociągowa DN500 mm w ul. Jednorożca |  |  |  | 0
XII. | Likwidacje
276 | Demontaż magistrali wodociągowej DN500mm żel. | m | 40.3 |  | 0
277 | Demontaż wodociągu rozdzielczego DN200mm żel. w wykopach umocnionych, z wywozem elementów z terenu rozbiórki na legalne składowisko | m | 21.6 |  | 0
278 | Demontaż wodociągu rozdzielczego DN 100mm żel. w wykopach umocnionych, z wywozem elementów z terenu rozbiórki na legalne składowisko | m | 853 |  | 0
279 | Demontaż wodociągu rozdzielczego DN 80mm żel. | m | 85.2 |  | 0
280 | Demontaż wodociągu rozdzielczego DN 225mm PE | m | 7.1 |  | 0
281 | Demontaż wodociągu rozdzielczego DN 200mm PE | m | 47.6 |  | 0
282 | Demontaż przyłącza wodociągowego DN 50mm PE | m | 15.5 |  | 0
283 | Demontaż przyłącza wodociągowego DN 40mm PE | m | 5.5 |  | 0
284 | Demontaż hydrantów DN 80 mm | kpl | 10 |  | 0
| Razem dział: Likwidacje |  |  |  | 0
Razem netto |  |  |  |  | 0

## 19.KEPLERA - WODOCIĄG
KOSZTORYS OFERTOWY
ul. Keplera (Nowa Spadochrniarzy) - wodociągi
Lp. | Opis | Jedn. miary | Ilość | Cena jedn. netto zł | Wartość netto zł
1 | 2 | 3 | 4 | 5 | 6
I. | Wodociąg DN150 (D160)mm PE
1 | Roboty pomiarowe przy liniowych robotach ziemnych | km | 0.62 |  | 0
2 | Wykopy ze skarpami ze złożeniem urobku na odkład - przekopy próbne | m3 | 81.56 |  | 0
3 | Ręczne zasypywanie wykopów - przekopy próbne | m3 | 81.56 |  | 0
4 | Mechaniczne wykopy oraz przekopy wraz z ewentualnym odwodnieniem | m3 | 448.7 |  | 0
5 | Ręczne wykopy oraz przekopy wraz z ewentualnym odwodnieniem | m3 | 448.7 |  | 0
6 | Pełne umocnienie pionowych ścian wykopów liniowych oraz umocnienie ścian wykopów pod obiekty wraz z rozbiórką | m2 | 1994 |  | 0
7 | Budowa barierek ochronnych | m | 623.2 |  | 0
8 | Podłoża pod kanały i obiekty z materiałów sypkich o grubości 10cm | m3 | 56.09 |  | 0
9 | Montaż rurociągów z rur polietylenowych PE, o średnicy zewnętrznej 160mm | m | 623.2 |  | 0
10 | Połączenie metodą zgrzewania czołowego rur polietylenowych, ciśnieniowych PE, PEHD o średnicy zewnętrznej 160mm | złącze | 105 |  | 0
11 | Kształtki żeliwne ciśnieniowe kołnierzowe o średnicy 150mm - łącznik kołnierzowo -rurowy (pierścień zaciskowy zabezpieczający wysunięciu się rury | szt | 12 |  | 0
12 | Kształtki żeliwne ciśnieniowe kołnierzowe o średnicy 150mm -trójnik kołnierz. 150/80 | szt | 7 |  | 0
13 | Montaż kształtek ciśnieniowych PE, -kolano | szt | 15 |  | 0
14 | Próba wodna szczelności sieci wodociągowych (1próba - odcinek 200 m) | próba | 3 |  | 0
15 | Dezynfekcja rurociągów sieci wodociągowej (odcinek 200 m) | odcinek | 3 |  | 0
16 | Dwukrotne płukanie sieci wodociągowej (odcinek 200 m) | odcinek | 3 |  | 0
17 | Taśma ochronna rurociągu PE | m | 623.2 |  | 0
18 | Obsypka kanału do 50cm ponad rurę, gruntem piaszczystym dowiezionym | m3 | 357.66 |  | 0
19 | Zasypanie wykopów wraz z zagęszczeniem | m3 | 472.64 |  | 0
20 | Wywóz nadmiaru ziemi z wykopów na legalne składowisko wraz z kosztami utulizacji/składowania | m3 | 472.64 |  | 0
| Razem dział: Wodociąg DN150 (D160)mm PE |  |  |  | 0
II. | Włączenie do istn. magistrali wodociągowej DN400 mm
21 | Wykopy ze skarpami ze złożeniem urobku na odkład - przekopy próbne | m3 | 10.88 |  | 0
22 | Ręczne zasypywanie wykopów - przekopy próbne | m3 | 10.88 |  | 0
23 | Mechaniczne wykopy oraz przekopy wraz z ewentualnym odwodnieniem | m3 | 2.94 |  | 0
24 | Ręczne wykopy oraz przekopy wraz z ewentualnym odwodnieniem | m3 | 2.94 |  | 0
25 | Pełne umocnienie pionowych ścian wykopów liniowych oraz umocnienie ścian wykopów pod obiekty wraz z rozbiórką | m2 | 12.64 |  | 0
26 | Budowa barierek ochronnych | m | 2 |  | 0
27 | Podłoża pod kanały i obiekty z materiałów sypkich o grubości 15cm | m3 | 0.38 |  | 0
28 | Rurociągi z rur żeliwnych ciśnieniowych kielichowych o średnicy nominalnej 400mm | m | 2 |  | 0
29 | Kształtki żeliwne ciśnieniowe kołnierzowe o średnicy 400mm - trójnik kołnierzowy redukcyjny z żeliwa sf. DN400/150 | szt | 1 |  | 0
30 | Kształtki żeliwne ciśnieniowe kołnierzowe o średnicy 400mm - kształtka kompensacyjna rurowo - kołnierzowa DN400 | szt | 2 |  | 0
31 | Wykonanie żelbetowych bloków oporowych | m3 | 0.14 |  | 0
32 | Próba wodna szczelności sieci wodociągowych (1próba - odcinek 200 m) | próba | 1 |  | 0
33 | Dezynfekcja rurociągów sieci wodociągowej (odcinek 200 m) | odcinek | 1 |  | 0
34 | Dwukrotne płukanie sieci wodociągowej (odcinek 200 m) | odcinek | 1 |  | 0
35 | Obsypka kanału do 50cm ponad rurę, gruntem piaszczystym dowiezionym | m3 | 2 |  | 0
36 | Zasypanie wykopów wraz z zagęszczeniem | m3 | 5.05 |  | 0
37 | Wywóz nadmiaru ziemi z wykopów na legalne składowisko wraz z kosztami utulizacji/składowania | m3 | 0.83 |  | 0
38 | Przepustnica kołnierzowa o średnicy 400mm z wykładziną elastomerową - z obudową teleskopową i skrzynką uliczną | kpl | 2 |  | 0
39 | Kształtki żeliwne ciśnieniowe kielichowe o średnicy 400mm - doszczelniacz kielichowy DN400 | szt | 2 |  | 0
| Razem dział: Włączenie do istn. magistrali wodociągowej DN400 mm |  |  |  | 0
III. | Włączenie do istn. magistrali wodociągowej DN300 mm
40 | Wykopy ze skarpami ze złożeniem urobku na odkład - przekopy próbne | m3 | 10.88 |  | 0
41 | Ręczne zasypywanie wykopów - przekopy próbne | m3 | 10.88 |  | 0
42 | Mechaniczne wykopy oraz przekopy wraz z ewentualnym odwodnieniem | m3 | 2.37 |  | 0
43 | Ręczne wykopy oraz przekopy wraz z ewentualnym odwodnieniem | m3 | 2.37 |  | 0
44 | Pełne umocnienie pionowych ścian wykopów liniowych oraz umocnienie ścian wykopów pod obiekty wraz z rozbiórką | m2 | 8.6 |  | 0
45 | Budowa barierek ochronnych | m | 2 |  | 0
46 | Podłoża pod kanały i obiekty z materiałów sypkich o grubości 15cm | m3 | 0.33 |  | 0
47 | Rurociągi z rur żeliwnych ciśnieniowych kielichowych o średnicy nominalnej 300mm | m | 2 |  | 0
48 | Kształtki żeliwne ciśnieniowe kołnierzowe o średnicy 300mm trójnik kołnierzowy redukcyjny z żeliwa sf. DN300/150 | szt | 1 |  | 0
49 | Kształtki żeliwne ciśnieniowe kołnierzowe o średnicy 300mm - kształtka kompensacyjna urowo - kołnierzowa DN300 | szt | 2 |  | 0
50 | Wykonanie żelbetowych bloków oporowych | m3 | 0.14 |  | 0
51 | Próba wodna szczelności sieci wodociągowych (1próba - odcinek 200 m) | próba | 1 |  | 0
52 | Dezynfekcja rurociągów sieci wodociągowej (odcinek 200 m) | odcinek | 1 |  | 0
53 | Dwukrotne płukanie sieci wodociągowej (odcinek 200 m) | odcinek | 1 |  | 0
54 | Obsypka kanału do 50cm ponad rurę, gruntem piaszczystym dowiezionym | m3 | 1.73 |  | 0
55 | Zasypanie wykopów wraz z zagęszczeniem | m3 | 2.43 |  | 0
56 | Wywóz nadmiaru ziemi z wykopów na legalne składowisko wraz z kosztami utulizacji/składowania | m3 | 2.31 |  | 0
57 | Przepustnica kołnierzowa o średnicy 300mm z wykładziną elastomerową - z obudową teleskopową i skrzynką uliczną | kpl | 2 |  | 0
58 | Kształtki żeliwne ciśnieniowe kielichowe o średnicy 300mm - doszczelniacz kielichowy DN300 | szt | 2 |  | 0
| Razem dział: Włączenie do istn. magistrali wodociągowej DN300 mm |  |  |  | 0
IV. | Montaż zestawu hydrantowego nadziemnego DN80 mm wraz zasuwą na wodociągu DN150 (D160)mm PE
59 | Hydranty pożarowe nadziemne o średnicy 80mm | kpl | 6 |  | 0
60 | Wykonanie - elementów betonowych (hydranty, obetonowanie skrzynek) | m3 | 1.26 |  | 0
61 | Oznaczenie armatury (hydrant) - tabliczka na słupku stalowym | szt | 6 |  | 0
| Razem dział: Montaż zestawu hydrantowego nadziemnego DN80 mm wraz zasuwą na wodociągu DN150 (D160)mm PE |  |  |  | 0
V. | Montaż zasuwy wodociągowej DN150 wraz z obudową teleskopową i skrzynką uliczną
62 | Zasuwy kołnierzowe z obudową o średnicy 150mm | kpl | 5 |  | 0
63 | Wykonanie elementów betonowych (posadowienie zasuw i hydrantów, obetonowanie skrzynek) | m3 | 1.05 |  | 0
64 | Oznaczenie armatury (zasuwy) - tabliczka na słupku stalowym | szt | 5 |  | 0
| Razem dział:Montaż zasuwy wodociągowej DN150 wraz z obudową teleskopową i skrzynką uliczną |  |  |  | 0
VI. | Montaż nawiertki DN50mm na wodociągu DN150 (D160)mm PE i z zasuwy domowej DN50mm
65 | Nasady rurowe (nawiertki) montowane na rurociągach, opaska nawiertnicza o średnicy 50/100mm | szt | 4 |  | 0
66 | Zasuwy typu E kielichowo-kołnierzowe z obudową o średnicy 50mm, montowane na rurociągach PVC i PE | kpl | 4 |  | 0
67 | Posadowienie zasuw, obetonowanie skrzynek - elementy betonowe | m3 | 0.84 |  | 0
68 | Oznaczenie armatury (zasuwy) - tabliczka na słupku stalowym | szt | 4 |  | 0
| Razem dział: Montaż nawiertki DN50mm na wodociągu DN150 (D160)mm PE i z zasuwy domowej DN50mm |  |  |  | 0
VII. | Montaż zespołu napowietrzająco-odpowietrzającego DN50mm do bezpośredniej zabudowy w ziemi wraz z zbezpieczeniem termicznym z prefabrykatów z pianki PU (łupki pouliretanowe)
69 | Izolacje termiczne o średnicy 50mm | styków | 1 |  | 0
70 | Zawór napowietrzająco - odpowietrzający ze skrzynką uliczna | kpl | 1 |  | 0
| Razem dział:Montaż zespołu napowietrzająco-odpowietrzającego DN50mm do bezpośredniej zabudowy w ziemi wraz z zbezpieczeniem termicznym z prefabrykatów z pianki PU (łupki pouliretanowe) |  |  |  | 0
VIII. | Montaż przyłączy wodociągowych D32 PE
71 | Roboty pomiarowe przy liniowych robotach ziemnych - trasa kanałów w terenie równinnym | km | 0.03 |  | 0
72 | Wykopy ze skarpami ze złożeniem urobku na odkład - przekopy próbne | m3 | 10.88 |  | 0
73 | Ręczne zasypywanie wykopów - przekopy próbne | m3 | 10.88 |  | 0
74 | Mechaniczne wykopy oraz przekopy wraz z ewentualnym odwodnieniem | m3 | 18.56 |  | 0
75 | Ręczne wykopy oraz przekopy wraz z ewentualnym odwodnieniem | m3 | 18.56 |  | 0
76 | Pełne umocnienie pionowych ścian wykopów liniowych oraz umocnienie ścian wykopów pod obiekty wraz z rozbiórką | m2 | 82.5 |  | 0
77 | Budowa barierek ochronnych | m | 25 |  | 0
78 | Podłoża pod kanały i obiekty z materiałów sypkich o grubości 15cm | m3 | 3.38 |  | 0
79 | Montaż rurociągów z rur polietylenowych (PE, PEHD), o średnicy zewnętrznej 32mm | m | 25 |  | 0
80 | Połączenie metodą zgrzewania czołowego rur polietylenowych, ciśnieniowych PE, PEHD, o średnicy zewnętrznej 50mm | szt | 4 |  | 0
81 | Montaż kształtek ciśnieniowych PE, o połączeniach zgrzewano -kołnierzowych, o średnicy do 90mm- połączenie ISO | szt | 4 |  | 0
82 | Próba wodna szczelności sieci wodociągowych (1próba - odcinek 200 m) | próba | 1 |  | 0
83 | Dezynfekcja rurociągów sieci wodociągowej (odcinek 200 m) | odcinek | 1 |  | 0
84 | Dwukrotne płukanie sieci wodociągowej (odcinek 200 m) | odcinek | 1 |  | 0
85 | Taśma ostrzegawcza na rurociągu PE | m | 25 |  | 0
86 | Obsypka kanału do 50cm ponad rurę, gruntem piaszczystym dowiezionym | m3 | 11.91 |  | 0
87 | Zasypanie wykopów wraz z zagęszczeniem | m3 | 21.81 |  | 0
88 | Wywóz nadmiaru ziemi z wykopów na legalne składowisko wraz z kosztami utulizacji/składowania | m3 | 4.66 |  | 0
| Razem dział: Montaż przyłączy wodociągowych D32 PE |  |  |  | 0
IX. | Montaż rury osłonowej stalowej ze szwem Dz70x6,3 mm
89 | Rury ochronne o średnicy nominalnej do 100mm | m | 25 |  | 0
90 | Montaż muf tulejowych, rura osłonowa o średnicy do 315mm, średnica zewnętrzna rury stalowej do 219,1mm | mufę | 4 |  | 0
| Razem dział:Montaż przyłączy wodociągowych D32 PE |  |  |  | 0
X. | Odtworzenie nawierzchni betonowej
91 | Rozebranie mechaniczne nawierzchni o grubości 15 cm z wywiezieniem na legalne składowisko wraz z kosztami utylizacji/składowania | m2 | 9 |  | 0
92 | Rozebranie mechaniczne podbudowy betonowej o grubości 15 cm z wywiezieniem na legalne składowisko wraz z kosztami utylizacji/składowania | m2 | 9 |  | 0
93 | Podbudowy betonowe z dylatacją o grubości warstwy po zagęszczeniu 12cm | m2 | 9 |  | 0
94 | Warstwa górna o grubości 5cm nawierzchni betonowej | m2 | 9 |  | 0
| Razem dział: Odtworzenie nawierzchni betonowej |  |  |  | 0
XI. | Odtworzenie nawierzchni - tereny zielone
95 | Mechaniczne zdjęcie warstwy ziemi urodzajnej z wywiezieniem na legalne składowisko wraz z kosztami utylizacji/składowania | m3 | 256.25 |  | 0
96 | Mechaniczne rozścielenie spycharką ziemi urodzajne | m3 | 153.75 |  | 0
97 | Ręczne wykonanie trawników dywanowych siewem z nawożeniem | m2 | 1025 |  | 0
| Razem dział:Odtworzenie nawierzchni - tereny zielone |  |  |  | 0
XII. | Odtworzenie nawierzchni - pobocza gruntowe
98 | Warstwy podsypkowe piaskowe zagęszczane mechanicznie o grubości po zagęszczeniu 10cm | m2 | 1250 |  | 0
99 | Warstwa dolna podbudowy z kruszywa łamanego o grubości po zagęszczeniu 15cm | m2 | 1250 |  | 0
| Razem dział:Odtworzenie nawierzchni - pobocza gruntowe |  |  |  | 0
Razem netto |  |  |  |  | 0