## Porębskiego
KOSZTORYS OFERTOWY
„Budowa miejsc postojowych równoległych wzdłuż krawędzi ul. Porębskiego ”
Lp. | Opis | Jedn. miary | Ilość | Cena jedn. netto zł | Wartość netto zł
1 | 2 | 3 | 4 | 5 | 6
I | ROBOTY PRZYGOTOWAWCZE I ROZBIÓRKOWE
1 | Odtworzenie trasy i punktów wysokościowych | km | 0.42 |  | 0
2 | Zdjęcie warstwy humusu o grubości 15 cm wraz z wywozem na składowisko wraz z kosztami składowania - humus do ponownego wykorzystania | m2 | 421 |  | 0
3 | Rozbiórka nawierzchni z kostki betonowej - do regulacji wysokościowej | m2 | 2 |  | 0
4 | Rozbiórka krawężników betonowych wraz z ławą betonową - 300 mb krawężnika do ponownego ułożenia | mb | 314 |  | 0
5 | Wywóz materiałów z rozbiórki na legalne składowisko wraz z kosztami składowania lub utylizacji | m3 | 22.61 |  | 0
| Razem dział: PRZYGOTOWAWCZE I ROZBIÓRKOWE |  |  |  | 0
II | ROBOTY ZIEMNE
6 | Korytowanie o średniej gr. 50 cm wraz z załadunkiem i wywozem mas ziemnych oraz z kosztami składowania lub utylizacji | m2 | 1064.2 |  | 0
7 | Korytowanie o średniej gr. 34 cm wraz z załadunkiem i wywozem mas ziemnych oraz z kosztami składowania lub utylizacji | m2 | 342 |  | 0
8 | Profilowanie i zagęszczanie podłoża gruntowego | m2 | 1406.2 |  | 0
| Razem dział: ROBOTY ZIEMNE |  |  |  | 0
III | PODBUDOWY
9 | Podbudowa z mieszanki związanej cementem C3/4 - grub.warstwy po zagęszczeniu 15 cm | m2 | 986.08 |  | 0
10 | Podbudowa z kruszywa łamanego stabilizowanego mechanicznie 0/31,5 o gr. 15 cm | m2 | 1276 |  | 0
11 | Podbudowa z kruszywa łamanego stabilizowanego mechanicznie 0/31,5 o gr. 10 cm | m3 | 2 |  | 0
| Razem dział: PODBUDOWY |  |  |  | 0
IV | NAWIERZCHNIE
12 | Nawierzchnia z kostki betonowej o gr. 8 cm na podsypce cementowo - piaskowej 1:4 | m2 | 934 |  | 0
13 | Nawierzchnia z kostki betonowej o gr. 6 cm na podsypce cementowo - piaskowej 1:4 | m2 | 342 |  | 0
14 | Nawierzchnia z kostki betonowej o gr. 6 cm na podsypce cementowo - piaskowej 1:4 - kostka z odzysku | m2 | 2 |  | 0
| Razem dział: NAWIERZCHNIE |  |  |  | 0
V | URZĄDZENIA BEZPIECZEŃSTWA RUCHU
15 | Oznakowanie poziome miejsc postojowych dla osób niepełnosprawnych | m2 | 86 |  | 0
16 | Demontaż znaków pionowych | szt. | 5 |  | 0
17 | Montaż znaków pionowych (3 komplety znaków dla miejsc postojowych dla osób niepełnosprawnych) | szt. | 3 |  | 0
| Razem dział: URZĄDZENIA BEZPIECZEŃSTWA RUCHU |  |  |  | 0
VI | ELEMENTY ULIC
18 | Krawężnik betonowy 15x30 na ławie betonowej z betonu klasy C12/15 - krawężnik nowy | mb | 135 |  | 0
19 | Krawężnik betonowy 15x30 na ławie betonowej z betonu klasy C12/15 - krawężnik z odzysku | mb | 300 |  | 0
20 | Krawężnik betonowy wtopiony 12x25 ławie betonowej z betonu klasy C12/15 - opornik betonowy nowy | mb | 315 |  | 0
21 | Obrzeża betonowe 8x25x100 cm na podsypce cementowo piaskowej | mb | 384 |  | 0
| Razem dział: ELEMENTY ULIC |  |  |  | 0
VII | ZIELEŃ DROGOWA
22 | Humusowanie z obsianiem trawą o gr. 15 cm wraz z pielęgnacją | m2 | 421 |  | 0
23 | Przesadzenie krzewów z 36 mies. pielęgnacją | m2 | 5 |  | 0
| Razem dział: ZIELEŃ DROGOWA |  |  |  | 0
VIII | REGULACJA WYSOKOŚCIOWA ELEMENTÓW ISTNIEJĄCEJ INFRASTRUKTURY
24 | Regulacja pionowa studzienek dla zaworów wodociągowych | szt. | 9 |  | 0
25 | Regulacja pionowa studzienek dla włazów kanałowych - KANALIZACJA SANITARNA | szt. | 2 |  | 0
| Razem dział:REGULACJA WYSOKOŚCIOWA ELEMENTÓW ISTNIEJĄCEJ INFRASTRUKTURY |  |  |  | 0
IX | INNE
26 | Zabezpieczenie kabli telekomunikacyjnych | mb | 315 |  | 0
27 | Zabezpieczenie sieci sN i nN ENERGA OPERATOR | mb | 142 |  | 0
28 | Zabezpieczenie sieci oświetleniowych GZDiZ | mb | 113 |  | 0
29 | Przestawienie istniejącego hydrantu wg. schematu węzła nr 1. | kpl. | 1 |  | 0
| Razem dział: ZIELEŃ DROGOWA |  |  |  | 0
X | TABLICA WG SIWZ
30 | Tablica informacyjna | kpl. | 1 |  | 0
| Razem dział: TABLICA WG SIWZ |  |  |  | 0
RAZEM NETTO |  |  |  |  | 0
VAT 23% |  |  |  |  | 0
WARTOŚĆ BRUTTO |  |  |  |  | 0